## UT5
05 | INSTALACIONES ELECTRICAS
05.01 | BLOQUE 6 - PISCINA
05.01.01 | SALIDAS PARA ALUMBRADO, TOMACORRIENTES, FUERZA Y SEÑALES DEBILES
05.01.01.01 | SALIDAS
05.01.01.01.01 | SALIDAS PARA ALUMBRADO
05.01.01.01.01.01 | SALIDA PARA ALUMBRADO ADOSADO EN TECHO (TUBERIA PVC-P DE 20 mm) | pto
05.01.01.01.01.04 | SALIDA PARA ALUMBRADO DE EMERGENCIA ADOSADO EN PARED. (TUBERIA PVC-P DE 20mm) | pto
05.01.01.01.01.12 | SALIDA PARA ALUMBRADO EN PARED REFLECTORES H=5.00m. (TUBERIA EMT DE 20mm) | pto
05.01.01.01.01.13 | SALIDA PARA ALUMBRADO SUMERGIBLE. (TUBERIA PVC-P DE 20mm) | pto
05.01.01.01.01.14 | SALIDA PARA ALUMBRADO SEÑALETICA ADOSADO EN TECHO. (TUBERIA METALICA EMT DE 20mm) | pto
05.01.01.01.02 | SALIDA PARA INTERRUPTORES
05.01.01.01.02.01 | SALIDA PARA INTERRUPTOR UNIPOLAR SIMPLE (16A,250V), TIPO BALANCIN | pto
05.01.01.01.02.02 | SALIDA PARA INTERRUPTOR UNIPOLAR DOBLE (16A,250V), TIPO BALANCIN | pto
05.01.01.01.02.04 | SALIDA PARA INTERRUPTOR UNIPOLAR SIMPLE A PRUEBA DE AGUA (16A, 250V), TIPO BALANCIN | pto
05.01.01.01.02.05 | SALIDA PARA INTERRUPTOR UNIPOLAR DOBLE A PRUEBA DE AGUA (16A,250V), TIPO BALANCIN | pto
05.01.01.01.03 | SALIDA PARA TOMACORRIENTES
05.01.01.01.03.06 | SALIDA PARA TOMACORRIENTE DE TENSION ESTABILIZADA E ININTERRUMPIDA, DOBLE DEL TIPO UNIVERSAL CON ALVEOLOS PROTEGIDOS 250V, 16A. CON TOMA A TIERRA. DADOS COLOR NARANJA. PISO. | pto
05.01.01.01.03.09 | SALIDA PARA TOMACORRIENTE DE USO GENERAL, DOBLE DEL TIPO UNIVERSAL CON ALVEOLOS PROTEGIDOS 250V, 16A. CON TOMA A TIERRA. DADOS COLOR BLANCO. H=0.40m. (PRUEBA DE AGUA) | pto
05.01.01.01.03.11 | SALIDA PARA TOMACORRIENTE DE USO GENERAL, TIPO BIPOLAR DOBLE UNIVERSAL CON ALBEOLOS PROTEGIDOS 250V,16A CON TOMA A TIERRA. DADOS COLOR BLANCO A PRUEBA DE AGUA EMPOTRADO EN MURO. H=1.20m | pto
05.01.01.01.03.16 | SALIDA PARA TOMACORRIENTE DE USO GENERAL DOBLE DEL TIPO UNIVERSAL CON ALBEOLOSPROTEGIDOS 250V,16A CON TOMA A TIERRA. DADOS COLOR ROJO. EMPOTRADO EN MURO. H=0.40m | pto
05.01.01.01.03.17 | SALIDA PARA TOMACORRIENTE DE USO GENERAL DOBLE DEL TIPO UNIVERSAL CON ALBEOLOSPROTEGIDOS 250V,16A CON TOMA A TIERRA. DADOS COLOR ROJO. A PRUEBA DE AGUA EMPOTRADO EN MURO. H=0.40m | pto
05.01.01.01.04 | SALIDA DE FUERZA AIRE ACONDICIONADO
05.01.01.01.04.01 | SALIDA DE FUERZA PARA UED Y UCD
05.01.01.01.04.01.23 | SALIDA DE FUERZA PARA UED-B6.1-01/UCD-B6.1-01: 3-1x4mm2 LSOHX-90(F) + 1x4mm2 LSOHX-90(N) +1x4mm2 LSOH-80(T) - 20mmØ PVC-P/EMT | pto
05.01.01.01.04.01.24 | SALIDA DE FUERZA PARA UED-B6.1-02/UCD-B6.1-02: 3-1x4mm2 LSOHX-90(F) + 1x4mm2 LSOHX-90(N) +1x4mm2 LSOH-80(T) - 20mmØ PVC-P/EMT | pto
05.01.01.01.04.04 | SALIDA DE FUERZA VARIOS
05.01.01.01.04.04.02 | SALIDA DE FUERZA PARA GABINETE GDS-B06: 1-1x4mm2 LSOHX-90(F) + 1x4mm2 LSOHX-90(N) + 1x4mm2 LSOH-80(T) 20mmØ PVC-P/BANDEJA | pto
05.01.01.01.04.04.05 | SALIDA PARA TRP DACI: 1-1x2.5mm2 LSOHX-90(F) + 1x2.5mm2 LSOHX-90(N) + 1x2.5mm2 LSOH-80(T) - 20mmØ PVC-P | pto
05.01.01.01.04.04.11 | SALIDA DE FUERZA PARA CONTROLADOR DE ACCESO: 1-1x2.5mm2 LSOHX-90(F) + 1x2.5mm2 LSOHX-90(N) + 1x2.5mm2 LSOH-80(T) - 20mmØ PVC-P | pto
05.01.01.01.04.04.12 | SALIDA DE FUERZA PARA CONTROLADOR DE BMS: 1-1x2.5mm2 LSOHX-90(F) + 1x2.5mm2 LSOHX-90(N) + 1x2.5mm2 LSOH-80(T) - 20mmØ PVC-P | pto
05.01.01.01.04.04.14 | SALIDA PARA MARCADOR ELECTRONICO: 1-1x2.5mm2 LSOHX-90(F) + 1x2.5mm2 LSOHX-90(N) + 1x2.5mm2 LSOH-80(T) - 20mmØ PVC-P | pto
05.01.01.01.04.04.18 | SALIDA DE FUERZA PARA CONTROLADOR CENTRALIZADO 1-1x2.5mm2 LSOHX-90(F) + 1x2.5mm2 LSOHX-90(N) + 1x2.5mm2 LSOH-80(T) - 20mm? PVC-P | pto
05.01.01.01.04.05 | SALIDA PARA SEÑALES DEBILES
05.01.01.01.04.05.01 | SALIDA PARA ALIMENTACIÓN ELÉCTRICA DE TERMOSTATO | pto
05.01.01.01.04.06 | SALIDA DE FUERZA PARA BOMBAS
05.01.01.01.04.06.01 | SALIDA PARA BOMBA N1, 10 HP: 3-1x6mm2 LSOH + 1x6mm2(N) + 1x6mm2 (T) TUBERÍA PVC-P/CONDUIT EMT-25mmØ | pto
05.01.01.01.04.06.02 | SALIDA PARA BOMBA N2, 10 HP: 3-1x6mm2 LSOH + 1x6mm2(N) + 1x6mm2 (T) TUBERÍA PVC-P/CONDUIT EMT-25mmØ | pto
05.01.01.01.04.06.03 | SALIDA PARA BOMBA N3, 10 HP: 3-1x6mm2 LSOH + 1x6mm2(N) + 1x6mm2 (T) TUBERÍA PVC-P/CONDUIT EMT-25mmØ | pto
05.01.01.01.04.06.04 | SALIDA PARA BOMBA N4, 10 HP: 3-1x6mm2 LSOH + 1x6mm2(N) + 1x6mm2 (T) TUBERÍA PVC-P/CONDUIT EMT-25mmØ | pto
05.01.01.01.04.06.05 | SALIDA PARA BOMBA N5, 10 HP: 3-1x6mm2 LSOH + 1x6mm2(N) + 1x6mm2 (T) TUBERÍA PVC-P/CONDUIT EMT-25mmØ | pto
05.01.01.01.05 | CAJAS DE PASE
05.01.01.01.05.01 | CAJAS DE PASE PARA ALUMBRADO INTERIOR, TOMACORRIENTES, ALIMENTADORES Y SALIDAS DE FUERZA
05.01.01.01.05.01.01 | CAJA DE PASE 100x100x50mm. EMPOTRADO EN MURO | und
05.01.01.01.05.01.02 | CAJA DE PASE 100x100x50mm. EMPOTRADO EN TECHO | und
05.01.01.01.05.01.03 | CAJA DE PASE 100x100x50mm. ADOSADO EN TECHO | und
05.01.01.01.05.01.17 | JUNTA DE DILATACION PARA TUBERIA PVC-P | und
05.01.01.01.05.01.18 | CAJA DE PASE 100x100x50mm. ADOSADO EN PARED | und
05.01.01.01.05.01.19 | CAJA DE PASE 150x150x100mm. ADOSADO EN PARED | und
05.01.01.01.05.01.20 | CAJA DE PASE 200x200x100mm. ADOSADO EN PARED | und
05.01.01.01.05.01.21 | CAJA DE PASE 250x250x100mm. ADOSADO EN PARED | und
05.01.01.01.05.01.22 | CAJA DE PASE 150x150x100mm. EMPOTRADO EN MURO | und
05.01.01.01.05.01.23 | CAJA DE PASE 250x250x100mm. EMPOTRADO EN MURO. | und
05.01.01.01.05.01.24 | CAJA DE PASE 300x300x100mm. EMPOTRADO EN MURO | und
05.01.01.01.05.01.25 | CAJA DE PASE 100x100x50mm. SOBRE DADO DE CONCRETO EN PISO | und
05.01.01.01.05.01.26 | CAJA DE CONEXIÓN PARA REFLECTORES DE 129x129x95mm, EMPOTRADO EN PISO | und
05.01.02 | CANALIZACIONES, CONDUCTOS O TUBERIAS
05.01.02.01 | TUBERIA CONDUIT EMT
05.01.02.01.01 | TUBERIA METALICA EMT (ELECTRICAS) D=20 mm | m
05.01.02.01.02 | TUBERIA METALICA EMT (ELECTRICAS) D=25 mm | m
05.01.02.01.03 | TUBERIA METALICA EMT (ELECTRICAS) D=35 mm. | m
05.01.02.01.06 | TUBERIA METALICA EMT (ELECTRICAS) D=40 mm | m
05.01.02.01.07 | TUBERIA METALICA EMT (ELECTRICAS) D=50 mm | m
05.01.02.02 | TUBERIAS PVC P
05.01.02.02.01 | TUBERIA PVC P (ELECTRICAS) D = 20 mm | m
05.01.02.02.04 | TUBERIA PVC P (ELECTRICAS) D = 40 mm | m
05.01.02.02.07 | TUBERIA PVC P (ELECTRICAS) D = 65 mm | m
05.0102.04 | CONDUCTORES Y CABLES DE ENERGIA EN TUBERIAS
05.01.02.04.01 | ALIMENTADORES PRINCIPALES
05.01.02.04.01.02 | ALIMENTADOR: 3-1x10 mm2 N2XOH(F) + 1x10 mm2 N2XOH(N) + 1x10 mm2 LSOH-80(T) | m
05.01.01.04.01.05 | ALIMENTADOR: 3-1x25 mm2 N2XOH(F) + 1x25 mm2 N2XOH(N) | m
05.01.02.04.01.09 | ALIMENTADOR: 3-1x6 mm2 N2XOH(F) + 1x6 mm2 N2XOH(N) + 1x10mm2 LSOH-80 (T) | m
05.01.02.04.01.10 | ALIMENTADOR: 3-1x25mm2 N2XOH(F) + 1x25mm2 N2XOH(N) + 1x25mm2 N2XOH (T) | m
05.01.02.04.01.11 | ALIMENTADOR: 3-1x35mm2 N2XOH(F) + 1x35mm2 N2XOH(N) + 1x25mm2 N2XOH (T) | m
05.01.02.04.01.12 | ALIMENTADOR: 3-1x95 mm2 N2XOH(F) + 1x95 mm2 N2XOH(N) | m
05.01.02.04.02 | SUB ALIMENTADORES
05.01.02.04.02.01 | SUB ALIMENTADOR ALUMBRADO: 1-1x2.5mm2 LSOHX-90(F) + 1x2.5mm2 LSOHX-90(N) + 1x2.5mm2 LSOH-80(T) | m
05.01.02.04.02.02 | SUB ALIMENTADOR TOMACORRIENTE: 1-1x4mm2 LSOHX-90(F) + 1x4mm2 LSOHX-90(N) + 1x4mm2 LSOH-80(T) | m
05.01.02.04.02.03 | SUB ALIMENTADOR FUERZA: 1-1x2.5mm2 LSOHX-90(F) + 1x2.5mm2 LSOHX-90(N) + 1x2.5mm2 LSOH-80(T) | m
05.01.02.04.02.04 | SUB ALIMENTADOR FUERZA: 1-1x4mm2 LSOHX-90(F) + 1x4mm2 LSOHX-90(N) + 1x4mm2 LSOH-80(T) | m
05.01.02.04.02.06 | SUB ALIMENTADOR FUERZA: 3-1x4mm2 LSOHX-90(F) + 1x4mm2 LSOHX-90(N) + 1x4mm2 LSOH-80(T) | m
05.01.02.04.02.10 | SUB ALIMENTADOR ALUMBRADO: 1-1x4mm2 LSOHX-90(F) + 1x4mm2 LSOHX-90(N) + 1x4mm2 LSOH-80(T) | m
05.01.02.04.02.11 | SUB ALIMENTADOR ALUMBRADO: 1-1x6mm2 LSOHX-90(F) + 1x6mm2 LSOHX-90(N) + 1x6mm2 LSOH-80(T) | m
05.01.02.04.02.12 | SUB ALIMENTADOR ALUMBRADO: 1-1x10mm2 LSOHX-90(F) + 1x10mm2 LSOHX-90(N) + 1x10mm2 LSOH-80(T) | m
05.01.02.04.02.13 | SUB ALIMENTADOR FUERZA: 3-1x6mm2 LSOHX-90 (F)+ 1x6mm2 LSOHX-90 (N) + 1x6mm2 LSOH-80 (T) | m
05.01.03 | TABLEROS DE DISTRIBUCION
05.01.03.01 | TABLEROS DE DISTRIBUCION NORMAL
05.01.03.01.16 | TABLERO TFN-B06, DEL TIPO ADOSADO, 380V, 3Ø+N+T, 60Hz, 24 POLOS + 4 INT. DIFERENCIALES | und
05.01.03.01.17 | TABLERO TDN.B06-ALM, DEL TIPO ADOSADO, 380V, 3Ø+N+T, 60Hz, 48 POLOS + 19 INT. DIFERENCIALES | und
05.01.03.01.18 | TABLERO TDN-B06, DEL TIPO ADOSADO, 380V, 3Ø+N+T, 60Hz, 18 POLOS + 4 INT. DIFERENCIALES | und
05.01.03.01.19 | TABLERO DE CONTROL DE ALUMBRADO DEL TIPO EMPOTRADO EN MURO | und
05.01.03.01.32 | TABLERO DE CONTROL DE EXTRACTOR ECG-B06 TIPO "AUTOSOPORTADO CON PARANTES IP65" | und
05.01.03.01.33 | TABLERO TFC-BA-PISC TABLERO BOMBA DE AGUA PISCINA, DEL TIPO ADOSADO "48 POLOS" IP65 | und
05.01.03.02 | TABLERO DE EMERGENCIA
05.01.03.02.12 | TABLERO TDE-B06, DEL TIPO ADOSADO, 380V, 3Ø+N+T, 60Hz, 24 POLOS + 5 INT. DIFERENCIALES | und
05.01.03.03 | TABLERO DE DISTRIBUCION ESTABILIZADO
05.01.03.03.13 | TABLERO TES-B06, DEL TIPO ADOSADO, 380V, 3Ø+N+T, 60Hz, 12 POLOS + 1 INT. DIFERENCIALES | und
05.01.03.03.14 | TABLERO BY PASS T.BYP.B06, DEL TIPO ADOSADO, 380V, 3Ø+N+T, 60Hz | und
05.01.03.03.30 | TABLERO EMPOTRADO DE 2 POLOS | und
05.01.03.04 | SISTEMA DE PUESTA A TIERRA
05.01.03.04.01 | EXCAVACION MANUAL PARA REDES ELECTRICAS ANCHO=0.40m; ALTO=0.70m. | m3
05.01.03.04.02 | RELLENO MANUAL CON MATERIAL PROPIO, PARA REDES ELECTRICAS ANCHO=0.40m; ALTO=0.70m | m3
05.01.03.04.03 | CEMENTO CONDUCTIVO PARA MALLA DE TIERRA RADIO A=0.10m Y H=0.10m. | m3
05.01.03.04.04 | EXCAVACION DE HUECO PARA POZO DE TIERRA H=3.00 m. | m3
05.01.03.04.05 | ELIMINACION DE MATERIAL EXCEDENTE CON EQ. DISTANCIA PROM. 37 KM. | m3
05.01.03.04.07 | POZO A TIERRA BAJA TENSION R < 10 OHM | und
05.01.03.04.08 | POZO A TIERRA TELECOMUNICACIONES R < 5 OHM | und
05.01.03.04.09 | CINTA SEÑALIZADORA AMARILLA | m
05.01.03.04.10 | CABLE LSOH DE 10 MM2 | m
05.01.03.04.11 | CABLE LSOH DE 16 MM2 | m
05.01.03.04.12 | CABLE LSOH DE 35 MM2 | m
05.01.03.04.15 | CABLE DE COBRE DESNUDO DE 70 MM2 | m
05.01.03.04.16 | BARRA EQUIPOTENCIAL EN CAJA DE CONEXIÓN DEL TIPO ADOSADO | und
05.01.03.04.17 | BARRA DE TIERRA PARA TELECOMUNICACIONES | und
05.01.03.04.22 | TUBERIA PVC P (ELECTRICAS) D = 20 mm | m
05.01.03.04.23 | TUBERIA PVC P (ELECTRICAS) D = 25 mm | m
05.01.03.04.25 | TUBERIA METALICA EMT (ELECTRICAS) D=25 mm | m
05.01.03.04.27 | SISTEMA DE PUESTA A TIERRA PARA "BAJA TENSION" < 10 OHM, SPAT-B06-1 | und
05.01.03.04.28 | SISTEMA DE PUESTA A TIERRA PARA "TELECOMUNICACIONES" < 5 OHM, SPAT-B06-2 | und
05.01.03.04.30 | CABLE DE COBRE DESNUDO DE 50 MM2 | m
05.01.03.04.33 | CABLE LSOH-80 DE 25 MM2 | m
05.01.03.04.34 | CABLE LSOH-80 DE 50 MM2 | m
05.01.03.04.35 | TUBERIA PVC P (ELECTRICAS) D = 40 mm | m
05.01.03.04.36 | TUBERIA METALICA EMT (ELECTRICAS) D=20 mm | m
05.01.03.04.37 | TUBO DE ACERO CORRUGADO DE 20MM MAS CABLE LSOH-80 DE 16 MM2, PARA ATERRAMIENTO DE PAÑOS METALICOS | m
05.01.03.04.38 | CAJA DE PASE 100x100x50mm. ADOSADO EN TECHO | und
05.01.03.04.42 | CAJA DE PASE EMPOTRADO EN PARED 150x150x100mm | und
05.01.03.05 | DISPOSITIVOS DE MANIOBRA Y PROTECCION
05.01.03.05.01 | INTERRUPTOR TERMOMAGNETICOS B-06 | und
05.01.04 | ARTEFACTOS
05.01.04.01 | LAMPARAS
05.01.04.01.23 | LUMINARIA LED GIRATORIA DE 300W, CON FLUJO LUMINOSO DE 36900lm, CON CARCAZA DE ALUMINIO Y CUBIERTA PROTECTORA DE VIDRIO TEMPLADO, MEDIDAS 280x229mm. CON IP66 E IK10 CON TEMPERATURA DE COLOR DE 3000K, CON CRI=80. PARED H=5m. | und
05.01.04.01.24 | LUMINARIA MODULAR LED, FLUJO LUMINOSO 4000lm CON POTENCIA DE 28.5W, DIMENSIONES DE 1212x80X84mm, CUBIERTA ÓPTICA DE POLICARBONATO. CON IP65 CON TEMPERATURA DE COLOR DE 6500K, CON CRI=80, ADOSADO | und
05.01.04.01.25 | LUMINARIA MODULAR LED, FLUJO LUMINOSO 5700lm CON POTENCIA DE 43W, DIMENSIONES DE 1511x80X83mm, CUBIERTA ÓPTICA DE POLICARBONATO. CON IP65 E IK08, CON TEMPERATURA DE COLOR DE 4000K, CON CRI=80, ADOSADO EN TECHO | und
05.01.04.01.26 | LUMINARIA LED DE 9.8W, CON FLUJO LUMINOSO DE 1100lm, CON DIAMETRO DE 166mm. MATERIAL ÓPTICA DE POLICARBONATO Y MATERIAL REFLECTOR DE POLICARBONATO, CARCASA DE POLICARBONATO, CON IP20; CON TEMPERATURA DE COLOR DE 3000K, CON CRI=80, TECHO. | und
05.01.04.01.27 | LUMINARIA LED DE 19W, CON FLUJO LUMINOSO DE 2200lm, CON DIAMETRO DE 217mm. MATERIAL ÓPTICO POLICARBONATO Y MATERIAL REFL | und
05.01.04.01.28 | EQUIPO DE ALUMBRADO DE EMERGENCIA ADOSABLE TIPO RECARGABLE CON 2 LAMPARAS LED DE 27W C/U, 1800lm C/U, CON AUTONOMIA DE 60 MINUTOS , ENCENDIDO AL CORTE DE ENERGIA Y GRADO DE PROTECCION IP42 (INTERIORES) | und
05.01.04.01.29 | EQUIPO DE ALUMBRADO DE EMERGENCIA ADOSABLE TIPO RECARGABLE CON 2 LAMPARAS LED DE 27W C/U, 1800lm C/U, CON AUTONOMIA DE 60 MINUTOS , ENCENDIDO AL CORTE DE ENERGIA Y GRADO DE PROTECCION IP65 (EXTERIORES) | und
05.01.04.01.30 | EQUIPO DE ALUMBRADO DE EMERGENCIA ADOSABLE CON LAMPARA LED DE 10W DE ALTA LUMINOSIDAD, DIFUSOR TRANSPARENTE Y DOS LEDS CON ETIQUETA DE SEÑALIZACION DE ESCAPE T=2hrs. | und
05.01.04.01.31 | LUMINARIA SUMERGIBLE DE POTENCIA 12W, CON GRADO DE PROTECCIÓN IP68, CON FLUJO LUMINOSO DE 1200lm, CON DIÁMETRO DE 150mm, CON TEMPERATURA DE COLOR DE 3000K, COLOCADA A 0.70m. SUMERGIBLE. | und
05.01.04.01.32 | LUMINARIA LED DE 21W, CON FLUJO LUMINOSO DE 2100lm, CON DIAMETRO DE 218mm. MATERIAL ÓPTICO POLIESTIRENO, CON IP20; CON TEMPERATURA DE COLOR DE 4000K, CON CRI=80, TECHO. | und
05.01.05 | EQUIPOS ELECTRICOS Y MECANICOS
05.01.05.03 | TRANSFORMADOR DE AISLAMIENTO 15KVA, 380/380V, 60HZ | und
05.01.05.06 | UPS 10KVA, 380/380V, 60HZ | und
05.01.08 | PRUEBAS DE AISLAMIENTO Y RESISTIVIDAD
05.01.08.01 | PRUEBAS DE NIVELES DE AISLAMIENTO DE TABLEROS | und
05.01.08.02 | PRUEBAS DE AISLAMIENTO DE ALIMENTADORES DE BAJA TENSION | und
05.01.08.03 | PRUEBAS DE CONTINUIDAD EN ALIMENTADORES DE BAJA TENSION | und
05.01.08.04 | PRUEBAS DE SISTEMA DE ILUMINACION | und
05.01 | BLOQUE 7 - CANCHA MULTIUSOS TECHADA
05.01.01 | SALIDAS PARA ALUMBRADO, TOMACORRIENTES, FUERZA Y SEÑALES DEBILES
05.01.01.01 | SALIDAS
05.01.01.01.01 | SALIDAS PARA ALUMBRADO
05.01.01.01.01.01 | SALIDA PARA ALUMBRADO ADOSADO EN TECHO (TUBERIA PVC-P DE 20 mm) | pto
05.01.01.01.01.04 | SALIDA PARA ALUMBRADO DE EMERGENCIA ADOSADO EN PARED. (TUBERIA PVC-P DE 20mm) | pto
05.01.01.01.01.12 | SALIDA PARA ALUMBRADO EN PARED REFLECTORES H=5.00m. (TUBERIA EMT DE 20mm) | pto
05.01.01.01.01.14 | SALIDA PARA ALUMBRADO SEÑALETICA ADOSADO EN TECHO. (TUBERIA METALICA EMT DE 20mm) | pto
05.01.01.01.01.15 | SALIDA PARA ALUMBRADO EN PARED H=2.30m. (TUBERIA PVC-P DE 20mm) | pto
05.01.01.01.02 | SALIDA PARA INTERRUPTORES
05.01.01.01.02.01 | SALIDA PARA INTERRUPTOR UNIPOLAR SIMPLE (16A,250V), TIPO BALANCIN | pto
05.01.01.01.02.02 | SALIDA PARA INTERRUPTOR UNIPOLAR DOBLE (16A,250V), TIPO BALANCIN | pto
05.01.01.01.02.06 | SALIDA PARA INTERRUPTOR CONMUTACION UNIPOLAR SIMPLE (16A,250V), TIPO BALANCIN | pto
05.01.01.01.03 | SALIDA PARA TOMACORRIENTES
05.01.01.01.03.01 | SALIDA PARA TOMACORRIENTE DE USO GENERAL, DOBLE DEL TIPO UNIVERSAL CON ALVEOLOS PROTEGIDOS 250V, 16A. CON TOMA A TIERRA. DADOS COLOR BLANCO. H=0.40m. | pto
05.01.01.01.03.04 | SALIDA PARA TOMACORRIENTE DE USO GENERAL DOBLE DEL TIPO UNIVERSAL CON ALVEOLOS PROTEGIDOS 250V, 16A. CON TOMA A TIERRA. DADOS COLOR BLANCO. H=1.20m. | pto
05.01.01.01.03.05 | SALIDA PARA TOMACORRIENTE DE TENSION ESTABILIZADA E ININTERRUMPIDA, DOBLE DEL TIPO UNIVERSAL CON ALVEOLOS PROTEGIDOS 250V, 16A Y CON TOMA A TIERRA. DADOS COLOR NARANJA. H=0.40m. | pto
05.01.01.01.03.06 | SALIDA PARA TOMACORRIENTE DE TENSION ESTABILIZADA E ININTERRUMPIDA, DOBLE DEL TIPO UNIVERSAL CON ALVEOLOS PROTEGIDOS 250V, 16A. CON TOMA A TIERRA. DADOS COLOR NARANJA. PISO. | pto
05.01.01.01.03.12 | SALIDA PARA TOMACORRIENTE DE USO GENERAL, TIPO BIPOLAR DOBLE UNIVERSAL CON ALBEOLOS PROTEGIDOS 250V,16A CON TOMA A TIERRA. DADOS COLOR BLANCO. EMPOTRADO EN MURO. H=2.20m | pto
05.01.01.01.03.16 | SALIDA PARA TOMACORRIENTE DE USO EMERGENCIA, TIPO BIPOLAR DOBLE UNIVERSAL CON ALBEOLOS PROTEGIDOS 250V,16A CON TOMA A TIERRA. DADOS COLOR ROJO. EMPOTRADO EN MURO. H=0.40m. | pto
05.01.01.01.04 | SALIDA DE FUERZA AIRE ACONDICIONADO
05.01.01.01.04.01 | SALIDA DE FUERZA PARA UED Y UCD
05.01.01.01.04.01.25 | SALIDA DE FUERZA PARA UED-B7.1-01/UCD-B7.1-01: 3-1x4mm2 LSOH-90(F) + 1x4mm2 LSOHX-90(N) + 1x4mm2 LSOH-80(T) - 20mmØ PVC-P/EMT | pto
05.01.01.01.04.01.26 | SALIDA DE FUERZA PARA UED-B7.1-02/UCD-B7.1-02: 3-1x4mm2 LSOH-90(F) + 1x4mm2 LSOHX-90(N) + 1x4mm2 LSOH-80(T) - 20mmØ PVC-P/EMT | pto
05.01.01.01.04.04 | SALIDA DE FUERZA VARIOS
05.01.01.01.04.04.05 | SALIDA PARA TRP DACI: 1-1x2.5mm2 LSOHX-90(F) + 1x2.5mm2 LSOHX-90(N) + 1x2.5mm2 LSOH-80(T) - 20mmØ PVC-P | pto
05.01.01.01.04.04.06 | SALIDA DE FUERZA PARA GABINETE GDS: 1-1x4mm2 LSOHX-90(F) + 1x4mm2 LSOHX-90(N) + 1x4mm2 LSOH-80(T) - 20mm? PVC-P/EMT | pto
05.01.01.01.04.04.11 | SALIDA DE FUERZA PARA CONTROLADOR DE ACCESO: 1-1x2.5mm2 LSOHX-90(F) + 1x2.5mm2 LSOHX-90(N) + 1x2.5mm2 LSOH-80(T) - 20mmØ PVC-P | pto
05.01.01.01.04.04.12 | SALIDA DE FUERZA PARA CONTROLADOR DE BMS: 1-1x2.5mm2 LSOHX-90(F) + 1x2.5mm2 LSOHX-90(N) + 1x2.5mm2 LSOH-80(T) - 20mmØ PVC-P | pto
05.01.01.01.04.04.17 | SALIDA DE FUERZA PARA GABINETE PERIFONEO 1-1x4mm2 LSOHX-90(F) + 1x4mm2 LSOHX-90(N) + 1x4mm2 LSOH-80(T) 20mmØ PVC-P/BANDEJA | pto
05.01.01.01.04.04.18 | SALIDA DE FUERZA PARA CONTROLADOR CENTRALIZADO 1-1x2.5mm2 LSOHX-90(F) + 1x2.5mm2 LSOHX-90(N) + 1x2.5mm2 LSOH-80(T) - 20mm? PVC-P | pto
05.01.01.01.04.05 | SALIDA PARA SEÑALES DEBILES
05.01.01.01.04.05.01 | SALIDA PARA ALIMENTACIÓN ELÉCTRICA DE TERMOSTATO | pto
05.01.01.01.05 | CAJAS DE PASE
05.01.01.01.05.01 | CAJAS DE PASE PARA ALUMBRADO INTERIOR, TOMACORRIENTES, ALIMENTADORES Y SALIDAS DE FUERZA
05.01.01.01.05.01.01 | CAJA DE PASE 100x100x50mm. EMPOTRADO EN MURO | und
05.01.01.01.05.01.03 | CAJA DE PASE 100x100x50mm. ADOSADO EN TECHO | und
05.01.01.01.05.01.17 | JUNTA DE DILATACION PARA TUBERIA PVC-P | und
05.01.01.01.05.01.18 | CAJA DE PASE 100x100x50mm. ADOSADO EN PARED | und
05.01.01.01.05.01.19 | CAJA DE PASE 150x150x100mm. ADOSADO EN PARED | und
05.01.01.01.05.01.21 | CAJA DE PASE 250x250x100mm. ADOSADO EN PARED | und
05.01.01.01.05.01.22 | CAJA DE PASE 150x150x100mm. EMPOTRADO EN MURO | und
05.01.01.01.05.01.23 | CAJA DE PASE 250x250x100mm. EMPOTRADO EN MURO. | und
05.01.01.01.05.01.27 | CAJA DE PASE 100x100x50mm. EMPOTRADO EN PISO | und
05.01.01.01.05.01.28 | CAJA DE PASE 200x200x100mm. EMPOTRADO EN MURO | und
05.01.02 | CANALIZACIONES, CONDUCTOS O TUBERIAS
05.01.02.01 | TUBERIA CONDUIT EMT
05.01.02.01.01 | TUBERIA METALICA EMT (ELECTRICAS) D=20 mm | m
05.01.02.01.02 | TUBERIA METALICA EMT (ELECTRICAS) D=25 mm | m
05.01.02.01.03 | TUBERIA METALICA EMT (ELECTRICAS) D=35 mm. | m
05.01.02.02 | TUBERIAS PVC P
05.01.02.02.01 | TUBERIA PVC P (ELECTRICAS) D = 20 mm | m
05.01.02.02.02 | TUBERIA PVC P (ELECTRICAS) D = 25 mm | m
05.01.02.02.03 | TUBERIA PVC P (ELECTRICAS) D = 35 mm | m
05.01.02.02.04 | TUBERIA PVC P (ELECTRICAS) D = 40 mm | m
05.01.02.02.05 | TUBERIA PVC P (ELECTRICAS) D = 50 mm | m
05.01.02.02.08 | TUBERIA PVC P FLEXIBLE (ELECTRICAS) D = 20 mm | m
05.01.02.04 | CONDUCTORES Y CABLES DE ENERGIA EN TUBERIAS
05.01.02.04.01 | ALIMENTADORES PRINCIPALES
05.01.02.04.01.01 | ALIMENTADOR: 3-1x6 mm2 N2XOH(F) + 1x6 mm2 N2XOH(N) + 1x6 mm2 LSOH-80(T) | m
05.01.02.04.01.05 | ALIMENTADOR: 3-1x25 mm2 N2XOH(F) + 1x25 mm2 N2XOH(N) | m
05.01.02.04.01.13 | ALIMENTADOR: 3-1x35mm2 N2XOH(F) + 1x35mm2 N2XOH(N) | m
05.01.02.04.02 | SUB ALIMENTADORES
05.01.02.04.02.01 | SUB ALIMENTADOR ALUMBRADO: 1-1x2.5mm2 LSOHX-90(F) + 1x2.5mm2 LSOHX-90(N) + 1x2.5mm2 LSOH-80(T) | m
05.01.02.04.02.02 | SUB ALIMENTADOR TOMACORRIENTE: 1-1x4mm2 LSOHX-90(F) + 1x4mm2 LSOHX-90(N) + 1x4mm2 LSOH-80(T) | m
05.01.02.04.02.03 | SUB ALIMENTADOR FUERZA: 1-1x2.5mm2 LSOHX-90(F) + 1x2.5mm2 LSOHX-90(N) + 1x2.5mm2 LSOH-80(T) | m
05.01.02.04.02.06 | SUB ALIMENTADOR FUERZA: 3-1x4mm2 LSOHX-90(F) + 1x4mm2 LSOHX-90(N) + 1x4mm2 LSOH-80(T) | m
05.01.02.04.02.11 | SUB ALIMENTADOR ALUMBRADO: 1-1x6mm2 LSOHX-90(F) + 1x6mm2 LSOHX-90(N) + 1x6mm2 LSOH-80(T) | m
05.01.02.04.02.12 | SUB ALIMENTADOR ALUMBRADO: 1-1x10mm2 LSOHX-90(F) + 1x10mm2 LSOHX-90(N) + 1x10mm2 LSOH-80(T) | m
05.01.03 | TABLEROS DE DISTRIBUCION
05.01.03.01 | TABLEROS DE DISTRIBUCION NORMAL
05.01.03.01.20 | TABLERO TDN-B07, DEL TIPO ADOSADO, 380/220V, 3Ø+N+T, 60Hz, 30 POLOS + 7 INT. DIF. | und
05.01.03.01.21 | TABLERO TDN-ALM-B07, DEL TIPO ADOSADO, 380/220V, 3Ø+N+T, 60Hz, 18 POLOS + 4 INT. DIF. | und
05.01.03.01.22 | TABLERO TDN-ALM-LZ, DEL TIPO ADOSADO, 380/220V, 3Ø+N+T, 60Hz, 18 POLOS + 5 INT. DIF. | und
05.01.03.01.23 | TABLERO DE CONTROL DE ALUMBRADO DEL TIPO EMPOTRADO EN MURO | und
05.01.03.02 | TABLERO DE EMERGENCIA
05.01.03.02.13 | TABLERO TDE-B07, DEL TIPO ADOSADO, 380/220V, 3Ø+N+T, 60Hz, 32 POLOS + 7 INT. DIF. | und
05.01.03.03 | TABLERO DE DISTRIBUCION ESTABILIZADO
05.01.03.03.15 | TABLERO TES-B07, DEL TIPO ADOSADO, 380/220V, 3Ø+N+T, 60Hz, 18 POLOS + 2 INT. DIF. | und
05.01.03.03.16 | TABLERO BY PASS T.BYP-B07, 380/220V, 3Ø+N+T, 60Hz | und
05.01.03.03.30 | TABLERO EMPOTRADO DE 2 POLOS | und
05.01.03.04 | SISTEMA DE PUESTA A TIERRA
05.01.03.04.01 | EXCAVACION MANUAL PARA REDES ELECTRICAS ANCHO=0.40m; ALTO=0.70m. | m3
05.01.03.04.02 | RELLENO MANUAL CON MATERIAL PROPIO, PARA REDES ELECTRICAS ANCHO=0.40m; ALTO=0.70m | m3
05.01.03.04.03 | CEMENTO CONDUCTIVO PARA MALLA DE TIERRA RADIO A=0.10m Y H=0.10m. | m3
05.01.03.04.04 | EXCAVACION DE HUECO PARA POZO DE TIERRA H=3.00 m. | m3
05.01.03.04.05 | ELIMINACION DE MATERIAL EXCEDENTE CON EQ. DISTANCIA PROM. 37 KM. | m3
05.01.03.04.07 | POZO A TIERRA BAJA TENSION R < 10 OHM | und
05.01.03.04.08 | POZO A TIERRA TELECOMUNICACIONES R < 5 OHM | und
05.01.03.04.09 | CINTA SEÑALIZADORA AMARILLA | m
05.01.03.04.10 | CABLE LSOH DE 10 MM2 | m
05.01.03.04.11 | CABLE LSOH DE 16 MM2 | m
05.01.03.04.16 | BARRA EQUIPOTENCIAL EN CAJA DE CONEXIÓN DEL TIPO ADOSADO | und
05.01.03.04.17 | BARRA DE TIERRA PARA TELECOMUNICACIONES | und
05.01.03.04.22 | TUBERIA PVC P (ELECTRICAS) D = 20 mm | m
05.01.03.04.23 | TUBERIA PVC P (ELECTRICAS) D = 25 mm | m
05.01.03.04.25 | TUBERIA METALICA EMT (ELECTRICAS) D=25 mm | m
05.01.03.04.27 | SISTEMA DE PUESTA A TIERRA PARA "BAJA TENSION" < 10 OHM, SPAT-B07-1 | und
05.01.03.04.28 | SISTEMA DE PUESTA A TIERRA PARA "TELECOMUNICACIONES" < 5 OHM, SPAT-B07-2 | und
05.01.03.04.30 | CABLE DE COBRE DESNUDO DE 50 MM2 | m
05.01.03.04.33 | CABLE LSOH-80 DE 25 MM2 | m
05.01.03.04.34 | CABLE LSOH-80 DE 50 MM2 | m
05.01.03.04.36 | TUBERIA METALICA EMT (ELECTRICAS) D=20 mm | m
05.01.03.04.37 | TUBERIA FLEXIBLE CONDUIT DE 20mmØ | m
05.01.03.04.38 | CAJA DE PASE 100x100x50mm. ADOSADO EN TECHO | und
05.01.03.04.39 | CAJA DE PASE EMPOTRADO EN PARED 100x100x50mm | und
05.01.03.04.40 | CAJA DE PASE EMPOTRADO EN PARED 150x150x100mm | und
05.01.03.05 | DISPOSITIVOS DE MANIOBRA Y PROTECCION
05.01.03.05.01 | INTERRUPTOR TERMOMAGNETICOS B-07 | und
05.01.04 | ARTEFACTOS
05.01.04.01 | LAMPARAS
05.01.04.01.23 | LUMINARIA LED GIRATORIA DE 300W, CON FLUJO LUMINOSO DE 36900lm, CON CARCAZA DE ALUMINIO Y CUBIERTA PROTECTORA DE VIDRIO TEMPLADO, MEDIDAS 280x229mm. CON IP66 E IK10 CON TEMPERATURA DE COLOR DE 3000K, CON CRI=80. PARED H=5m. | und
05.01.04.01.24 | LUMINARIA MODULAR LED, FLUJO LUMINOSO 4000lm CON POTENCIA DE 28.5W, DIMENSIONES DE 1212x80X84mm, CUBIERTA ÓPTICA DE POLICARBONATO. CON IP65, CON TEMPERATURA DE COLOR DE 6500K, CON CRI=80, ADOSADO EN TECHO. | und
05.01.04.01.25 | LUMINARIA MODULAR LED, FLUJO LUMINOSO 5700lm CON POTENCIA DE 43W, DIMENSIONES DE 1511x80X83mm, CUBIERTA ÓPTICA DE POLICARBONATO. CON IP65 E IK08, CON TEMPERATURA DE COLOR DE 4000K, CON CRI=80, ADOSADO EN TECHO | und
05.01.04.01.26 | LUMINARIA LED DE 9.8W, CON FLUJO LUMINOSO DE 1100lm, CON DIAMETRO DE 166mm. MATERIAL ÓPTICA DE POLICARBONATO Y MATERIAL REFLECTOR DE POLICARBONATO, CARCASA DE POLICARBONATO, CON IP20; CON TEMPERATURA DE COLOR DE 3000K, CON CRI=80. ADOSADO EN TECHO. | und
05.01.04.01.27 | LUMINARIA LED DE 19W, CON FLUJO LUMINOSO DE 2200lm, CON DIAMETRO DE 217mm. MATERIAL ÓPTICO POLICARBONATO Y MATERIAL REFLECTOR DE POLICARBONATO, CON IP54; CON TEMPERATURA DE COLOR DE 4000K. ADOSADO EN TECHO. | und
05.01.04.01.28 | EQUIPO DE ALUMBRADO DE EMERGENCIA ADOSABLE TIPO RECARGABLE CON 2 LAMPARAS LED DE 27W C/U, 1800lm C/U, CON AUTONOMIA DE 60 MINUTOS , ENCENDIDO AL CORTE DE ENERGIA Y GRADO DE PROTECCION IP42 (INTERIORES) | und
05.01.04.01.30 | EQUIPO DE ALUMBRADO DE EMERGENCIA ADOSABLE CON LAMPARA LED DE 10W DE ALTA LUMINOSIDAD, DIFUSOR TRANSPARENTE Y DOS LEDS C | und
05.01.04.01.33 | LUMINARIA LED DE 2389 lm, POTENCIA 22.6W, CRI=80, TEMPERATURA DE COLOR DE 4000K CON CARCASA DE ALUMINIO FUNDIDO Y CON IP65 E IK09, CON DIMENSIONES 270x300mm, DE MONTAJE EN PARED H=2.30m. | und
05.01.04.01.34 | LUMINARIA LED, COIN POTENCIA 80W, CON FLUJO LUMINOSO DE 8800lm, CON TEMPERATURA DE COLOR 3000K, CON IP65, CON MATERIAL DE CARCASA DE ALUMINIO, CON DIMENSIONES 180x134mm, PARED H=2.30m. | und
05.01.05 | EQUIPOS ELECTRICOS Y MECANICOS
05.01.05.03 | TRANSFORMADOR DE AISLAMIENTO 15KVA, 380/380V, 60HZ | und
05.01.05.06 | UPS 10KVA, 380/380V, 60HZ | und
05.01.08 | PRUEBAS DE AISLAMIENTO Y RESISTIVIDAD
05.01.08.01 | PRUEBAS DE NIVELES DE AISLAMIENTO DE TABLEROS | und
05.01.08.02 | PRUEBAS DE AISLAMIENTO DE ALIMENTADORES DE BAJA TENSION | und
05.01.08.03 | PRUEBAS DE CONTINUIDAD EN ALIMENTADORES DE BAJA TENSION | und
05.01.08.04 | PRUEBAS DE SISTEMA DE ILUMINACION | und
05.01 | BLOQUE 15 - POLIGONO ABIERTO
119179 | SALIDAS PARA ALUMBRADO, TOMACORRIENTES, FUERZA Y SEÑALES DEBILES
05.01.01.01 | SALIDAS
05.01.01.01.01 | SALIDAS PARA ALUMBRADO
05.01.01.01.01.01 | SALIDA PARA ALUMBRADO ADOSADO EN TECHO (TUBERIA PVC-P DE 20 mm) | pto
05.01.01.01.01.02 | SALIDA PARA ALUMBRADO EN CIELORRASO (TUBERIA METALICA EMT DE 20mm) | pto
05.01.01.01.01.03 | SALIDA PARA ALUMBRADO SUSPENDIDO EN TECHO (TUBERIA METALICA EMT DE 20mm) | pto
05.01.01.01.01.04 | SALIDA PARA ALUMBRADO DE EMERGENCIA ADOSADO EN PARED. (TUBERIA PVC-P DE 20mm) | pto
05.01.01.01.01.07 | SALIDA PARA SENSOR EN CIELORRASO (TUBERIA METALICA EMT DE 20mm) | pto
05.01.01.01.01.09 | SALIDA PARA ALUMBRADO ADOSADO EN PARED (TUBERIA PVC-P DE 20mm) | pto
05.01.01.01.01.14 | SALIDA PARA ALUMBRADO SEÑALETICA ADOSADO EN TECHO. (TUBERIA METALICA EMT DE 20mm) | pto
05.01.01.01.02 | SALIDA PARA INTERRUPTORES
05.01.01.01.02.01 | SALIDA PARA INTERRUPTOR UNIPOLAR SIMPLE (16A,250V), TIPO BALANCIN | pto
05.01.01.01.02.02 | SALIDA PARA INTERRUPTOR UNIPOLAR DOBLE (16A,250V), TIPO BALANCIN | pto
05.01.01.01.02.03 | SALIDA PARA INTERRUPTOR DE TRES VIAS (16A,250V), TIPO BALANCIN | pto
05.01.01.01.03 | SALIDA PARA TOMACORRIENTES
05.01.01.01.03.01 | SALIDA PARA TOMACORRIENTE DE USO GENERAL, DOBLE DEL TIPO UNIVERSAL CON ALVEOLOS PROTEGIDOS 250V, 16A. CON TOMA A TIERRA. DADOS COLOR BLANCO. H=0.40m. | pto
05.01.01.01.03.05 | SALIDA PARA TOMACORRIENTE DE TENSIÓN ESTABILIZADA E ININTERRUMPIDA, BIPOLAR DOBLE UNIVERSAL CON ALBEOLOS PROTEGIDOS 250V, 16A CON TOMA A TIERRA, DADOS COLOR NARANJA. EMPOTRADO EN MURO. H=0.40m. | pto
05.01.01.01.03.09 | SALIDA PARA TOMACORRIENTE DE USO GENERAL, DOBLE DEL TIPO UNIVERSAL CON ALVEOLOS PROTEGIDOS 250V, 16A. CON TOMA A TIERRA. DADOS COLOR BLANCO. H=0.40m. (PRUEBA DE AGUA) | pto
05.01.01.01.03.16 | SALIDA PARA TOMACORRIENTE DE USO GENERAL DOBLE DEL TIPO UNIVERSAL CON ALBEOLOSPROTEGIDOS 250V,16A CON TOMA A TIERRA. DADOS COLOR ROJO. EMPOTRADO EN MURO. H=0.40m | pto
05.01.01.01.04 | SALIDA DE FUERZA AIRE ACONDICIONADO
05.01.01.01.04.01 | SALIDA DE FUERZA PARA UED Y UCD
05.01.01.01.04.01.27 | SALIDA DE FUERZA PARA UED-B15.1-01/UCD-B15.1-01: 3-1x4mm2 LSOHX-90 (F) + 1x4mm2 LSOHX-90 (N) +1x4mm2 LSOH-80 (T) - 20mmØ EMT | pto
05.01.01.01.04.01.28 | SALIDA DE FUERZA PARA UED-B15.1-02/UCD-B15.1-02: 3-1x4mm2 LSOHX-90 (F) + 1x4mm2 LSOHX-90 (N) +1x4mm2 LSOH-80 (T) - 20mmØ EMT | pto
05.01.01.01.04.04 | SALIDA DE FUERZA VARIOS
05.01.01.01.04.04.02 | SALIDA DE FUERZA PARA GABINETE GDS-15: 1-1x4mm2 LSOHX-90(F) + 1x4mm2 LSOHX-90(N) + 1x4mm2 LSOH-80(T) 20mmØ PVC-P/BANDEJA | pto
05.01.01.01.04.04.05 | SALIDA PARA TRP DACI: 1-1x2.5mm2 LSOHX-90(F) + 1x2.5mm2 LSOHX-90(N) + 1x2.5mm2 LSOH-80(T) - 20mmØ PVC-P | pto
05.01.01.01.04.04.11 | SALIDA DE FUERZA PARA CONTROLADOR DE ACCESO: 1-1x2.5mm2 LSOHX-90(F) + 1x2.5mm2 LSOHX-90(N) + 1x2.5mm2 LSOH-80(T) - 20mmØ PVC-P | pto
05.01.01.01.04.04.12 | SALIDA DE FUERZA PARA CONTROLADOR DE BMS: 1-1x2.5mm2 LSOHX-90(F) + 1x2.5mm2 LSOHX-90(N) + 1x2.5mm2 LSOH-80(T) - 20mmØ PVC-P | pto
05.01.01.01.04.04.15 | SALIDA PARA VENTILADOR: 1-1x4mm2 LSOHX-90(F) + 1x4mm2 LSOHX-90(N) + 1x4mm2 LSOH-80(T) - 20mmØ PVC-P | pto
05.01.01.01.04.05 | SALIDA PARA SEÑALES DEBILES
05.01.01.01.04.05.01 | SALIDA PARA ALIMENTACIÓN ELÉCTRICA DE TERMOSTATO | pto
05.01.01.01.04.05.02 | SALIDA PARA CONTROL DE VENTILADORES | pto
05.01.01.01.05 | CAJAS DE PASE
05.01.01.01.05.01 | CAJAS DE PASE PARA ALUMBRADO INTERIOR, TOMACORRIENTES, ALIMENTADORES Y SALIDAS DE FUERZA
05.01.01.01.05.01.01 | CAJA DE PASE 100x100x50mm. EMPOTRADO EN MURO | und
05.01.01.01.05.01.03 | CAJA DE PASE 100x100x50mm. ADOSADO EN TECHO | und
05.01.01.01.05.01.17 | JUNTA DE DILATACION PARA TUBERIA PVC-P | und
05.01.01.01.05.01.18 | CAJA DE PASE 100x100x50mm. ADOSADO EN PARED | und
05.01.01.01.05.01.20 | CAJA DE PASE 200x200x100mm. ADOSADO EN PARED | und
05.01.01.01.05.01.23 | CAJA DE PASE 250x250x100mm. EMPOTRADO EN MURO. | und
05.01.01.01.05.01.28 | CAJA DE PASE 200x200x100mm. EMPOTRADO EN MURO | und
05.01.01.01.05.01.30 | CAJA DE PASE 100x100x50mm. ADOSADO EN ESTRUCTURA DE METAL | und
05.01.02 | CANALIZACIONES, CONDUCTOS O TUBERIAS
05.01.02.01 | TUBERIA CONDUIT EMT
05.01.02.01.01 | TUBERIA METALICA EMT (ELECTRICAS) D=20 mm | m
05.01.02.01.02 | TUBERIA METALICA EMT (ELECTRICAS) D=25 mm | m
05.01.02.01.03 | TUBERIA METALICA EMT (ELECTRICAS) D=35 mm. | m
05.01.02.02 | TUBERIAS PVC P
05.01.02.02.01 | TUBERIA PVC P (ELECTRICAS) D = 20 mm | m
05.01.02.02.02 | TUBERIA PVC P (ELECTRICAS) D = 25 mm | m
05.01.02.02.03 | TUBERIA PVC P (ELECTRICAS) D = 35 mm | m
05.01.02.04 | CONDUCTORES Y CABLES DE ENERGIA EN TUBERIAS
05.01.02.04.01 | ALIMENTADORES PRINCIPALES
05.01.02.04.01.09 | ALIMENTADOR: 3-1x6 mm2 N2XOH(F) + 1x6 mm2 N2XOH(N) + 1x10mm2 LSOH-80 (T) | m
05.01.02.04.01.14 | ALIMENTADOR: 3-1x10 mm2 N2XOH(F) + 1x10 mm2 N2XOH(N) | m
05.01.02.04.02 | SUB ALIMENTADORES
05.01.02.04.02.01 | SUB ALIMENTADOR ALUMBRADO: 1-1x2.5mm2 LSOHX-90(F) + 1x2.5mm2 LSOHX-90(N) + 1x2.5mm2 LSOH-80(T) | m
05.01.02.04.02.02 | SUB ALIMENTADOR TOMACORRIENTE: 1-1x4mm2 LSOHX-90(F) + 1x4mm2 LSOHX-90(N) + 1x4mm2 LSOH-80(T) | m
05.01.02.04.02.03 | SUB ALIMENTADOR FUERZA: 1-1x2.5mm2 LSOHX-90(F) + 1x2.5mm2 LSOHX-90(N) + 1x2.5mm2 LSOH-80(T) | m
05.01.02.04.02.04 | SUB ALIMENTADOR FUERZA: 1-1x4mm2 LSOHX-90(F) + 1x4mm2 LSOHX-90(N) + 1x4mm2 LSOH-80(T) | m
05.01.02.04.02.06 | SUB ALIMENTADOR FUERZA: 3-1x4mm2 LSOHX-90(F) + 1x4mm2 LSOHX-90(N) + 1x4mm2 LSOH-80(T) | m
05.01.03 | TABLEROS DE DISTRIBUCION
05.01.03.01 | TABLEROS DE DISTRIBUCION NORMAL
05.01.03.01.24 | TABLERO TDN-B15, DEL TIPO ADOSADO, 380/220V, 3Ø+N+T, 60Hz, 24 POLOS + 5 INT. DIF | und
05.01.03.01.25 | TABLERO TDN.B15-ALM, DEL TIPO ADOSADO, 380/220V, 3Ø+N+T, 60Hz, 24 POLOS + 9 INT. DIF. | und
05.01.03.02 | TABLERO DE EMERGENCIA
05.01.03.02.14 | TABLERO TDE-B15, DEL TIPO ADOSADO, 380/220V, 3Ø+N+T, 60Hz, 24 POLOS + 5 INT. DIF | und
05.01.03.03 | TABLERO DE DISTRIBUCION ESTABILIZADO
05.01.03.03.17 | TABLERO TES-B15, DEL TIPO ADOSADO, 380/220V, 3Ø+N+T, 60Hz, 18 POLOS + 5 INT. DIF. | und
05.01.03.03.18 | TABLERO BY PASS T.BYP-B15, DEL TIPO ADOSADO, 380/220V, 3Ø+N+T, 60Hz | und
05.01.03.03.30 | TABLERO EMPOTRADO DE 2 POLOS | und
05.01.03.04 | SISTEMA DE PUESTA A TIERRA
05.01.03.04.01 | EXCAVACION MANUAL PARA REDES ELECTRICAS ANCHO=0.40m; ALTO=0.70m. | m3
05.01.03.04.02 | RELLENO MANUAL CON MATERIAL PROPIO, PARA REDES ELECTRICAS ANCHO=0.40m; ALTO=0.70m | m3
05.01.03.04.03 | CEMENTO CONDUCTIVO PARA MALLA DE TIERRA RADIO A=0.10m Y H=0.10m. | m3
05.01.03.04.04 | EXCAVACION DE HUECO PARA POZO DE TIERRA H=3.00 m. | m3
05.01.03.04.05 | ELIMINACION DE MATERIAL EXCEDENTE CON EQ. DISTANCIA PROM. 37 KM. | m3
05.01.03.04.07 | POZO A TIERRA BAJA TENSION R < 10 OHM | und
05.01.03.04.08 | POZO A TIERRA TELECOMUNICACIONES R < 5 OHM | und
05.01.03.04.09 | CINTA SEÑALIZADORA AMARILLA | m
05.01.03.04.11 | CABLE LSOH DE 16 MM2 | m
05.01.03.04.15 | CABLE DE COBRE DESNUDO DE 70 MM2 | m
05.01.03.04.16 | BARRA EQUIPOTENCIAL EN CAJA DE CONEXIÓN DEL TIPO ADOSADO | und
05.01.03.04.17 | BARRA DE TIERRA PARA TELECOMUNICACIONES | und
05.01.03.04.19 | CAJA DE PASE EMPOTRADO EN PARED 150x150x100mm | und
05.01.03.04.22 | TUBERIA PVC P (ELECTRICAS) D = 20 mm | m
05.01.03.04.23 | TUBERIA PVC P (ELECTRICAS) D = 25 mm | m
05.01.03.04.25 | TUBERIA METALICA EMT (ELECTRICAS) D=25 mm | m
05.01.03.04.27 | SISTEMA DE PUESTA A TIERRA PARA "BAJA TENSION" < 10 OHM, SPAT-B15-1 | und
05.01.03.04.28 | SISTEMA DE PUESTA A TIERRA PARA "TELECOMUNICACIONES" < 5OHM, SPAT-B15-2 | und
05.01.03.04.30 | CABLE DE COBRE DESNUDO DE 50 MM2 | m
05.01.03.04.33 | CABLE LSOH-80 DE 25 MM2 | m
05.01.03.04.34 | CABLE LSOH-80 DE 50 MM2 | m
05.01.03.04.35 | TUBERIA PVC P (ELECTRICAS) D = 40 mm | m
05.01.03.04.36 | TUBERIA METALICA EMT (ELECTRICAS) D=20 mm | m
05.01.03.04.39 | CAJA DE PASE EMPOTRADO EN PARED 100x100x50mm | und
05.01.03.05 | DISPOSITIVOS DE MANIOBRA Y PROTECCION
05.01.03.05.01 | INTERRUPTOR TERMOMAGNETICOS B-15 | und
05.01.04 | ARTEFACTOS
05.01.04.01 | LAMPARAS
05.01.04.01.24 | LUMINARIA MODULAR LED, FLUJO LUMINOSO 4000lm CON POTENCIA DE 28.5W, DIMENSIONES DE 1212x80X84mm, CUBIERTA ÓPTICA DE POLICARBONATO. CON IP65, CON TEMPERATURA DE COLOR DE 6500K, CON CRI=80, ADOSADO EN TECHO. | und
05.01.04.01.25 | LUMINARIA MODULAR LED, FLUJO LUMINOSO 5700lm CON POTENCIA DE 43W, DIMENSIONES DE 1511x80X83mm, CUBIERTA ÓPTICA DE POLICARBONATO. CON IP65 E IK08, CON TEMPERATURA DE COLOR DE 4000K, CON CRI=80, ADOSADO EN TECHO | und
05.01.04.01.26 | LUMINARIA LED DE 9.8W, CON FLUJO LUMINOSO DE 1100lm, CON DIAMETRO DE 166mm. MATERIAL ÓPTICA DE POLICARBONATO Y MATERIAL REFLECTOR DE POLICARBONATO, CARCASA DE POLICARBONATO, CON IP20; CON TEMPERATURA DE COLOR DE 3000K, CON CRI=80. ADOSADO EN TECHO. | und
05.01.04.01.27 | LUMINARIA LED DE 19W, CON FLUJO LUMINOSO DE 2200lm, CON DIAMETRO DE 217mm. MATERIAL ÓPTICO POLICARBONATO Y MATERIAL REFLECTOR DE POLICARBONATO, CON IP54; CON TEMPERATURA DE COLOR DE 4000K. ADOSADO EN TECHO. | und
05.01.04.01.28 | EQUIPO DE ALUMBRADO DE EMERGENCIA ADOSABLE TIPO RECARGABLE CON 2 LAMPARAS LED DE 27W C/U, 1800lm C/U, CON AUTONOMIA DE 60 MINUTOS , ENCENDIDO AL CORTE DE ENERGIA Y GRADO DE PROTECCION IP42 (INTERIORES) | und
05.01.04.01.29 | EQUIPO DE ALUMBRADO DE EMERGENCIA ADOSABLE TIPO RECARGABLE CON 2 LAMPARAS LED DE 27W C/U, 1800lm C/U, CON AUTONOMIA DE 60 MINUTOS , ENCENDIDO AL CORTE DE ENERGIA Y GRADO DE PROTECCION IP65 (EXTERIORES) | und
05.01.04.01.30 | EQUIPO DE ALUMBRADO DE EMERGENCIA ADOSABLE CON LAMPARA LED DE 10W DE ALTA LUMINOSIDAD, DIFUSOR TRANSPARENTE Y DOS LEDS C | und
05.01.04.01.32 | LUMINARIA LED DE 21W, CON FLUJO LUMINOSO DE 2100lm, CON DIAMETRO DE 218mm. MATERIAL ÓPTICO POLIESTIRENO, CON IP20; CON TEMPERATURA DE COLOR DE 4000K, CON CRI=80, TECHO. | und
05.01.04.01.33 | LUMINARIA LED DE 2389 lm, POTENCIA 22.6W, CRI=80, TEMPERATURA DE COLOR DE 4000K CON CARCASA DE ALUMINIO FUNDIDO Y CON IP65 E IK09, CON DIMENSIONES 270x300mm, DE MONTAJE EN PARED H=2.30m. | und
05.01.04.01.35 | DETECTOR DE PRESENCIA DE DOBLE TECONOLOGÍA DE INFRARROJOS PASIVOS (PIR) Y ULTRA SONIDO (US), CON FUNCIONAMIENTO EN ESTADO DE ALTA FRECUENCIA O DE ULTRA SONIDO (US) PARA CONTROL DE ALUMBRADO, CON DIÁMETRO MÁXIMO DE ALCANCE DE 13 m (A 3.20 mSNPT), CON | und
05.01.04.01.37 | LUMINARIA LED 4200lm CON POTENCIA DE 39W, CON DIMENSIONES DE 597x597X63mm, CUBIERTA ÓPTICA DE POLIMETILENO METACRILATO; CON IP20; CON TEMPERATURA DE COLOR DE 4000K, CON CRI=80, F.C.R. | und
05.01.05 | EQUIPOS ELECTRICOS Y MECANICOS
05.01.05.03 | TRANSFORMADOR DE AISLAMIENTO 15KVA, 380/380V, 60HZ | und
05.01.05.06 | UPS 10KVA, 380/380V, 60HZ | und
05.01.07 | ACCESORIOS PARA INSTALACION DE LUMINARIAS EXTERIOR
05.01.07.01 | SUMINISTRO E INSTALACION DE PERFIL DE ACERO 2"X2"X1.40m DE LONGITUD, INCLUIDO ACCESORIOS DE INSTALACION | und
05.01.08 | PRUEBAS DE AISLAMIENTO Y RESISTIVIDAD
05.01.08.01 | PRUEBAS DE NIVELES DE AISLAMIENTO DE TABLEROS | und
05.01.08.02 | PRUEBAS DE AISLAMIENTO DE ALIMENTADORES DE BAJA TENSION | und
05.01.08.03 | PRUEBAS DE CONTINUIDAD EN ALIMENTADORES DE BAJA TENSION | und
05.01.08.04 | PRUEBAS DE SISTEMA DE ILUMINACION | und
05.01 | BLOQUE 16 - POLIGONO TACTICO
05.01.01 | SALIDAS PARA ALUMBRADO, TOMACORRIENTES, FUERZA Y SEÑALES DEBILES
05.01.01.01 | SALIDAS
05.01.01.01.01 | SALIDAS PARA ALUMBRADO
05.01.01.01.01.01 | SALIDA PARA ALUMBRADO ADOSADO EN TECHO (TUBERIA PVC-P DE 20 mm) | pto
05.01.01.01.01.04 | SALIDA PARA ALUMBRADO DE EMERGENCIA ADOSADO EN PARED. (TUBERIA PVC-P DE 20mm) | pto
05.01.01.01.01.09 | SALIDA PARA ALUMBRADO ADOSADO EN PARED. (TUBERIA PVC-P DE 20mm) H=3.50m | pto
05.01.01.01.01.14 | SALIDA PARA ALUMBRADO SEÑALETICA ADOSADO EN TECHO. (TUBERIA METALICA EMT DE 20mm) | pto
05.01.01.01.01.16 | SALIDA PARA SENSOR ADOSADO EN TECHO. (TUBERIA PVC-P DE 20mm) | pto
05.01.01.01.02 | SALIDA PARA INTERRUPTORES
05.01.01.01.02.01 | SALIDA PARA INTERRUPTOR UNIPOLAR SIMPLE (16A,250V), TIPO BALANCIN | pto
05.01.01.01.02.02 | SALIDA PARA INTERRUPTOR UNIPOLAR DOBLE (16A,250V), TIPO BALANCIN | pto
05.01.01.01.03 | SALIDA PARA TOMACORRIENTES
05.01.01.01.03.01 | SALIDA PARA TOMACORRIENTE DE USO GENERAL, DOBLE DEL TIPO UNIVERSAL CON ALVEOLOS PROTEGIDOS 250V, 16A. CON TOMA A TIERRA. DADOS COLOR BLANCO. H=0.40m. | pto
05.01.01.01.03.04 | SALIDA PARA TOMACORRIENTE DE USO GENERAL DOBLE DEL TIPO UNIVERSAL CON ALVEOLOS PROTEGIDOS 250V, 16A. CON TOMA A TIERRA. DADOS COLOR BLANCO. H=1.20m. | pto
05.01.01.01.03.05 | SALIDA PARA TOMACORRIENTE DE TENSION ESTABILIZADA E ININTERRUMPIDA, DOBLE DEL TIPO UNIVERSAL CON ALVEOLOS PROTEGIDOS 250V, 16A Y CON TOMA A TIERRA. DADOS COLOR NARANJA. H=0.40m. | pto
05.01.01.01.03.06 | SALIDA PARA TOMACORRIENTE DE TENSION ESTABILIZADA E ININTERRUMPIDA, DOBLE DEL TIPO UNIVERSAL CON ALVEOLOS PROTEGIDOS 250V, 16A. CON TOMA A TIERRA. DADOS COLOR NARANJA. PISO. | pto
05.01.01.01.03.09 | SALIDA PARA TOMACORRIENTE DE USO GENERAL, DOBLE DEL TIPO UNIVERSAL CON ALVEOLOS PROTEGIDOS 250V, 16A. CON TOMA A TIERRA. DADOS COLOR BLANCO. H=0.40m. (PRUEBA DE AGUA) | pto
05.01.01.01.03.14 | SALIDA PARA TOMACORRIENTE DE TENSIÓN ESTABILIZADA E ININTERRUMPIDA, BIPOLAR DOBLE UNIVERSAL CON ALBEOLOS PROTEGIDOS 250V, 16A CON TOMA A TIERRA, DADOS COLOR NARANJA. EMPOTRADO EN MURO. H=1.20m | pto
05.01.01.01.03.16 | SALIDA PARA TOMACORRIENTE DE USO GENERAL DOBLE DEL TIPO UNIVERSAL CON ALBEOLOSPROTEGIDOS 250V,16A CON TOMA A TIERRA. DADOS COLOR ROJO. EMPOTRADO EN MURO. H=0.40m | pto
05.01.01.01.04 | SALIDA DE FUERZA AIRE ACONDICIONADO
05.01.01.01.04.01 | SALIDA DE FUERZA PARA UED Y UCD
05.01.01.01.04.01.29 | SALIDA DE FUERZA PARA UED-B16.1-01/UCD-B16.1-01: 3-1x4mm2 LSOHX-90 (F) + 1x4mm2 LSOHX-90 (N) + 1x4mm2 LSOH-80 (T) - 20mm? EMT | pto
05.01.01.01.04.01.30 | SALIDA DE FUERZA PARA UED-B16.1-02/UCD-B16.1-02: 3-1x4mm2 LSOHX-90 (F) + 1x4mm2 LSOHX-90 (N) + 1x4mm2 LSOH-80 (T) - 20mm? EMT | pto
05.0101.01.04.04 | SALIDA DE FUERZA VARIOS
05.01.01.01.04.04.02 | SALIDA DE FUERZA PARA GABINETE GDS-101: 1-1x4mm2 LSOHX-90(F) + 1x4mm2 LSOHX-90(N) + 1x4mm2 LSOH-80(T) 20mmØ PVC-P/BANDEJA | pto
05.01.01.01.04.04.05 | SALIDA PARA TRP DACI: 1-1x2.5mm2 LSOHX-90(F) + 1x2.5mm2 LSOHX-90(N) + 1x2.5mm2 LSOH-80(T) - 20mmØ PVC-P | pto
05.01.01.01.04.04.11 | SALIDA PARA CONTROL DE ACCESO: 1-1x2.5mm2 LSOHX-90(F) + 1x2.5mm2 LSOHX-90(N) + 1x2.5mm2 LSOH-80(T) - 20mmØ PVC-P | pto
05.01.01.01.04.04.12 | SALIDA PARA BMS: 1-1x2.5mm2 LSOHX-90(F) + 1x2.5mm2 LSOHX-90(N) + 1x2.5mm2 LSOH-80(T) - 20mmØ PVC-P | pto
05.01.01.01.04.04.15 | SALIDA PARA VENTILADOR: 1-1x4mm2 LSOHX-90(F) + 1x4mm2 LSOHX-90(N) + 1x4mm2 LSOH-80(T) - 20mm? PVC-P | pto
05.01.01.01.04.04.18 | SALIDA DE FUERZA PARA CONTROLADOR CENTRALIZADO 1-1x2.5mm2 LSOHX-90(F) + 1x2.5mm2 LSOHX-90(N) + 1x2.5mm2 LSOH-80(T) - 20mm? PVC-P | pto
05.01.01.01.04.05 | SALIDA PARA SEÑALES DEBILES
05.01.01.01.04.05.01 | SALIDA PARA ALIMENTACIÓN ELÉCTRICA DE TERMOSTATO | pto
05.01.01.01.04.05.02 | SALIDA PARA CONTROL DE VENTILADORES | pto
05.01.01.01.05 | CAJAS DE PASE
05.01.01.01.05.01 | CAJAS DE PASE PARA ALUMBRADO INTERIOR, TOMACORRIENTES, ALIMENTADORES Y SALIDAS DE FUERZA
05.01.01.01.05.01.01 | CAJA DE PASE 100x100x50mm. EMPOTRADO EN MURO | und
05.01.01.01.05.01.02 | CAJA DE PASE 100x100x50mm. EMPOTRADO EN TECHO | und
05.01.01.01.05.01.03 | CAJA DE PASE 100x100x50mm. ADOSADO EN TECHO | und
05.01.01.01.05.01.22 | CAJA DE PASE 150x150x100mm. EMPOTRADO EN MURO | und
05.01.01.01.05.01.28 | CAJA DE PASE 200x200x100mm. EMPOTRADO EN MURO | und
05.01.01.01.05.01.29 | CAJA DE PASE 250x250x100mm. EMPOTRADO EN MURO. | und
05.01.02 | CANALIZACIONES, CONDUCTOS O TUBERIAS
05.01.02.01 | TUBERIA CONDUIT EMT
05.01.02.01.01 | TUBERIA METALICA EMT (ELECTRICAS) D=20 mm | m
05.01.02.01.03 | TUBERIA METALICA EMT (ELECTRICAS) D=35 mm. | m
05.01.02.02 | TUBERIAS PVC P
05.01.02.02.01 | TUBERIA PVC P (ELECTRICAS) D = 20 mm | m
05.01.02.02.02 | TUBERIA PVC P (ELECTRICAS) D = 25 mm | m
05.01.02.04 | CONDUCTORES Y CABLES DE ENERGIA EN TUBERIAS
05.01.02.04.01 | ALIMENTADORES PRINCIPALES
05.01.02.04.01.05 | ALIMENTADOR: 3-1x25 mm2 N2XOH(F) + 1x25 mm2 N2XOH(N) | m
05.01.02.04.01.09 | ALIMENTADOR: 3-1x6 mm2 N2XOH(F) + 1x6 mm2 N2XOH(N) + 1x10mm2 LSOH-80 (T) | m
05.01.02.04.01.14 | ALIMENTADOR: 3-1x10 mm2 N2XOH(F) + 1x10 mm2 N2XOH(N) | m
05.01.02.04.01.16 | ALIMENTADOR: 3-1x6 mm2 N2XOH(F) + 1x6 mm2 N2XOH(N) | m
05.01.02.04.02 | SUB ALIMENTADORES
05.01.02.04.02.01 | SUB ALIMENTADOR ALUMBRADO: 1-1x2.5mm2 LSOHX-90(F) + 1x2.5mm2 LSOHX-90(N) + 1x2.5mm2 LSOH-80(T) | m
05.01.02.04.02.02 | SUB ALIMENTADOR TOMACORRIENTE: 1-1x4mm2 LSOHX-90(F) + 1x4mm2 LSOHX-90(N) + 1x4mm2 LSOH-80(T) | m
05.01.02.04.02.03 | SUB ALIMENTADOR FUERZA: 1-1x2.5mm2 LSOHX-90(F) + 1x2.5mm2 LSOHX-90(N) + 1x2.5mm2 LSOH-80(T) | m
05.01.02.04.02.04 | SUB ALIMENTADOR FUERZA: 1-1x4mm2 LSOHX-90(F) + 1x4mm2 LSOHX-90(N) + 1x4mm2 LSOH-80(T) | m
05.01.02.04.02.06 | SUB ALIMENTADOR FUERZA: 3-1x4mm2 LSOHX-90(F) + 1x4mm2 LSOHX-90(N) + 1x4mm2 LSOH-80(T) | m
05.01.02.04.02.10 | SUB ALIMENTADOR ALUMBRADO: 1-1x4mm2 LSOHX-90(F) + 1x4mm2 LSOHX-90(N) + 1x4mm2 LSOH-80(T) | m
05.01.03 | TABLEROS DE DISTRIBUCION
05.01.03.01 | TABLEROS DE DISTRIBUCION NORMAL
05.01.03.01.26 | TABLERO TDN-B16, DEL TIPO ADOSADO, 380V, 3Ø+N+T, 60Hz, 18 POLOS + 4 INT. DIFERENCIALES | und
05.01.03.01.27 | TABLERO TDN.B16-ALM, DEL TIPO ADOSADO, 380/220V, 3Ø+N+T, 60Hz, 24 POLOS + 9 INT. DIF. | und
05.01.03.02 | TABLERO DE EMERGENCIA
05.01.03.02.15 | TABLERO TDE-B16, DEL TIPO ADOSADO, 380/220V, 3Ø+N+T, 60Hz, 24 POLOS + 5 INT. DIF | und
05.01.03.03 | TABLERO DE DISTRIBUCION ESTABILIZADO
05.01.03.03.19 | TABLERO TES-B16, DEL TIPO ADOSADO, 380/220V, 3Ø+N+T, 60Hz, 18 POLOS + 2 INT. DIF. | und
05.01.03.03.20 | TABLERO BY PASS T.BYP-B16, DEL TIPO ADOSADO, 380/220V, 3Ø+N+T, 60Hz | und
05.01.03.03.30 | TABLERO EMPOTRADO DE 2 POLOS | und
05.01.03.04 | SISTEMA DE PUESTA A TIERRA
05.01.03.04.01 | EXCAVACION MANUAL PARA REDES ELECTRICAS ANCHO=0.40m; ALTO=0.70m. | m3
05.01.03.04.02 | RELLENO MANUAL CON MATERIAL PROPIO, PARA REDES ELECTRICAS ANCHO=0.40m; ALTO=0.70m | m3
05.01.03.04.03 | CEMENTO CONDUCTIVO PARA MALLA DE TIERRA RADIO A=0.10m Y H=0.10m. | m3
05.01.03.04.04 | EXCAVACION DE HUECO PARA POZO DE TIERRA H=3.00 m. | m3
05.01.03.04.05 | ELIMINACION DE MATERIAL EXCEDENTE CON EQ. DISTANCIA PROM. 37 KM. | m3
05.01.03.04.07 | POZO A TIERRA R < 10 OHM | und
05.01.03.04.08 | POZO A TIERRA R < 5 OHM | und
05.01.03.04.09 | CINTA SEÑALIZADORA AMARILLA | m
05.01.03.04.11 | CABLE LSOH DE 16 MM2 | m
05.01.03.04.15 | CABLE DE COBRE DESNUDO DE 70 MM2 | m
05.01.03.04.16 | BARRA EQUIPOTENCIAL EN CAJA DE CONEXIÓN DEL TIPO ADOSADO | und
05.01.03.04.17 | BARRA DE TIERRA PARA TELECOMUNICACIONES | und
05.01.03.04.18 | CAJA DE PASE EMPOTRADO EN PARED 100x100x50mm | und
05.01.03.04.19 | CAJA DE PASE EMPOTRADO EN PARED 150x150x100mm | und
05.01.03.04.22 | TUBERIA PVC P (ELECTRICAS) D = 20 mm | m
05.01.03.04.23 | TUBERIA PVC P (ELECTRICAS) D = 25 mm | m
05.01.03.04.27 | SISTEMA DE PUESTA A TIERRA PARA "BAJA TENSION" < 10 OHM | und
05.01.03.04.28 | SISTEMA DE PUESTA A TIERRA PARA "TELECOMUNICACIONES" < 3 OHM | und
05.01.03.04.30 | CABLE DE COBRE DESNUDO DE 50 MM2 | m
05.01.03.04.33 | CABLE LSOH-80 DE 25 MM2 | m
05.01.03.04.34 | CABLE LSOH-80 DE 50 MM2 | m
05.01.03.04.35 | TUBERIA PVC P (ELECTRICAS) D = 40 mm | m
05.01.03.04.36 | TUBERIA METALICA EMT (ELECTRICAS) D=20 mm | m
05.01.03.05 | DISPOSITIVOS DE MANIOBRA Y PROTECCION
05.01.03.05.01 | INTERRUPTOR TERMOMAGNETICOS B-16 | und
05.01.04 | ARTEFACTOS
05.01.04.01 | LAMPARAS
05.01.04.01.24 | LUMINARIA MODULAR LED, FLUJO LUMINOSO 4000lm CON POTENCIA DE 28.5W, DIMENSIONES DE 1212x80X84mm, CUBIERTA ÓPTICA DE POLICARBONATO. CON IP65 CON TEMPERATURA DE COLOR DE 6500K, CON CRI=80, ADOSADO | und
05.01.04.01.25 | LUMINARIA MODULAR LED, FLUJO LUMINOSO 5700lm CON POTENCIA DE 43W, DIMENSIONES DE 1511x80X83mm, CUBIERTA ÓPTICA DE POLICARBONATO. CON IP65 E IK08, CON TEMPERATURA DE COLOR DE 4000K, CON CRI=80, ADOSADO EN TECHO | und
05.01.04.01.26 | LUMINARIA LED DE 9.8W, CON FLUJO LUMINOSO DE 1100lm, CON DIAMETRO DE 166mm. MATERIAL ÓPTICA DE POLICARBONATO Y MATERIAL REFLECTOR DE POLICARBONATO, CARCASA DE POLICARBONATO, CON IP20; CON TEMPERATURA DE COLOR DE 3000K, CON CRI=80, TECHO. | und
05.01.04.01.27 | LUMINARIA LED DE 19W, CON FLUJO LUMINOSO DE 2200lm, CON DIAMETRO DE 217mm. MATERIAL ÓPTICO POLICARBONATO Y MATERIAL REFL | und
05.01.04.01.28 | EQUIPO DE ALUMBRADO DE EMERGENCIA ADOSABLE TIPO RECARGABLE CON 2 LAMPARAS LED DE 27W C/U, 1800lm C/U, CON AUTONOMIA DE 60 MINUTOS , ENCENDIDO AL CORTE DE ENERGIA Y GRADO DE PROTECCION IP42 (INTERIORES) | und
05.01.04.01.29 | EQUIPO DE ALUMBRADO DE EMERGENCIA ADOSABLE TIPO RECARGABLE CON 2 LAMPARAS LED DE 27W C/U, 1800lm C/U, CON AUTONOMIA DE 60 MINUTOS , ENCENDIDO AL CORTE DE ENERGIA Y GRADO DE PROTECCION IP65 (EXTERIORES) | und
05.01.04.01.30 | EQUIPO DE ALUMBRADO DE EMERGENCIA ADOSABLE CON LAMPARA LED DE 10W DE ALTA LUMINOSIDAD, DIFUSOR TRANSPARENTE Y DOS LEDS C | und
05.01.04.01.32 | LUMINARIA LED DE 21W, CON FLUJO LUMINOSO DE 2100lm, CON DIAMETRO DE 218mm. MATERIAL ÓPTICO POLIESTIRENO, CON IP20; CON TEMPERATURA DE COLOR DE 4000K, CON CRI=80, TECHO. | und
05.01.04.01.33 | LUMINARIA LED DE 2389 lm, POTENCIA 22.6W, CRI=80, TEMPERATURA DE COLOR DE 4000K CON CARCASA DE ALUMINIO FUNDIDO Y CON IP65 E IK09, CON DIMENSIONES 270x300mm, DE MONTAJE EN PARED H=2.30m. | und
05.01.04.01.35 | DETECTOR DE PRESENCIA DE DOBLE TECONOLOGÍA DE INFRARROJOS PASIVOS (PIR) Y ULTRA SONIDO (US), CON FUNCIONAMIENTO EN ESTADO DE ALTA FRECUENCIA O DE ULTRA SONIDO (US) PARA CONTROL DE ALUMBRADO, CON DIÁMETRO MÁXIMO DE ALCANCE DE 13 m (A 3.20 mSNPT), CON | und
05.01.04.01.37 | LUMINARIA LED 4200lm CON POTENCIA DE 39W, CON DIMENSIONES DE 597x597X63mm, CUBIERTA ÓPTICA DE POLIMETILENO METACRILATO; CON IP20; CON TEMPERATURA DE COLOR DE 4000K, CON CRI=80, F.C.R. | und
05.01.05 | EQUIPOS ELECTRICOS Y MECANICOS
05.01.05.03 | TRANSFORMADOR DE AISLAMIENTO 15KVA, 380/380V, 60HZ | und
05.01.05.06 | UPS 10KVA, 380/380V, 60HZ | und
05.01.07 | ACCESORIOS PARA INSTALACION DE LUMINARIAS EXTERIOR
05.01.07.01 | SUMINISTRO E INSTALACION DE PERFIL DE ACERO 2"X2"X1.40m DE LONGITUD, INCLUIDO ACCESORIOS DE INSTALACION | und
05.01.08 | PRUEBAS DE AISLAMIENTO Y RESISTIVIDAD
05.01.08.01 | PRUEBAS DE NIVELES DE AISLAMIENTO DE TABLEROS | und
05.01.08.02 | PRUEBAS DE AISLAMIENTO DE ALIMENTADORES DE BAJA TENSION | und
05.01.08.03 | PRUEBAS DE CONTINUIDAD EN ALIMENTADORES DE BAJA TENSION | und
05.01.08.04 | PRUEBAS DE SISTEMA DE ILUMINACION | und
05.01 | BLOQUE 20 - CABALLERIZAS
05.01.01 | SALIDAS PARA ALUMBRADO, TOMACORRIENTES, FUERZA Y SEÑALES DEBILES
05.01.01.01 | SALIDAS
05.01.01.01.01 | SALIDAS PARA ALUMBRADO
05.01.01.01.01.01 | SALIDA PARA ALUMBRADO ADOSADO EN TECHO (TUBERIA PVC-P DE 20 mm) | pto
05.01.01.01.01.04 | SALIDA PARA ALUMBRADO DE EMERGENCIA ADOSADO EN PARED. (TUBERIA PVC-P DE 20mm) | pto
05.01.01.01.01.15 | SALIDA PARA ALUMBRADO EN PARED H=2.30m. (TUBERIA PVC-P DE 20mm) | pto
05.01.01.01.02 | SALIDA PARA INTERRUPTORES
05.01.01.01.02.01 | SALIDA PARA INTERRUPTOR UNIPOLAR SIMPLE (16A,250V), TIPO BALANCIN | pto
05.01.01.01.02.02 | SALIDA PARA INTERRUPTOR UNIPOLAR DOBLE (16A,250V), TIPO BALANCIN | pto
05.01.01.01.03 | SALIDA PARA TOMACORRIENTES
05.01.01.01.03.09 | SALIDA PARA TOMACORRIENTE DE USO GENERAL, DOBLE DEL TIPO UNIVERSAL CON ALVEOLOS PROTEGIDOS 250V, 16A. CON TOMA A TIERRA. DADOS COLOR BLANCO. H=0.40m. (PRUEBA DE AGUA) | und
05.01.01.01.03.13 | SALIDA PARA TOMACORRIENTE DE TENSIÓN ESTABILIZADA E ININTERRUMPIDA, BIPOLAR DOBLE UNIVERSAL CON ALBEOLOS PROTEGIDOS 250V, 16A CON TOMA A TIERRA, DADOS COLOR NARANJA. EMPOTRADO EN MURO. H=1.80m | pto
05.01.01.01.03.16 | SALIDA PARA TOMACORRIENTE DE USO GENERAL, TIPO BIPOLAR DOBLE UNIVERSAL CON ALBEOLOS PROTEGIDOS 250V,16A CON TOMA A TIERRA. DADOS COLOR ROJO. EMPOTRADO EN MURO. H=0.40m. | pto
05.01.01.01.04 | SALIDA DE FUERZA AIRE ACONDICIONADO
05.01.01.01.04.01 | SALIDA DE FUERZA PARA UED Y UCD
05.01.01.01.04.01.31 | SALIDA DE FUERZA PARA UED-B20.1-01/UCD-B20.1-01: 3-1x4mm2 LSOHX-90(F) + 1x4mm2 LSOHX-90(N) + 1x4mm2 LSOH-80(T) - 20mmØ PVC-P | pto
05.01.01.01.04.01.32 | SALIDA DE FUERZA PARA UED-B20.1-02/UCD-B20.1-02: 3-1x4mm2 LSOHX-90(F) + 1x4mm2 LSOHX-90(N) + 1x4mm2 LSOH-80(T) - 20mmØ PVC-P | pto
05.01.01.01.04.04 | SALIDA DE FUERZA VARIOS
05.01.01.01.04.04.02 | SALIDA DE FUERZA PARA GABINETE: 1-1x4mm2 LSOHX-90(F) + 1x4mm2 LSOHX-90(N) + 1x4mm2 LSOH-80(T) 20mmØ PVC-P/BANDEJA | pto
05.01.01.01.04.04.11 | SALIDA PARA CONTROL DE ACCESO: 1-1x2.5mm2 LSOHX-90(F) + 1x2.5mm2 LSOHX-90(N) + 1x2.5mm2 LSOH-80(T) - 20mmØ PVC-P | pto
05.01.01.01.04.04.12 | SALIDA DE FUERZA PARA CONTROLADOR DE BMS: 1-1x2.5mm2 LSOHX-90(F) + 1x2.5mm2 LSOHX-90(N) + 1x2.5mm2 LSOH-80(T) - 20mmØ PVC-P | pto
05.01.01.01.04.04.18 | SALIDA DE FUERZA PARA CONTROLADOR CENTRALIZADO 1-1x2.5mm2 LSOHX-90(F) + 1x2.5mm2 LSOHX-90(N) + 1x2.5mm2 LSOH-80(T) - 20mm? PVC-P | pto
05.01.01.01.04.05 | SALIDA PARA SEÑALES DEBILES
05.01.01.01.04.05.01 | SALIDA PARA ALIMENTACIÓN ELÉCTRICA DE TERMOSTATO | pto
05.01.01.01.05 | CAJAS DE PASE
05.01.01.01.05.01 | CAJAS DE PASE PARA ALUMBRADO INTERIOR, TOMACORRIENTES, ALIMENTADORES Y SALIDAS DE FUERZA
05.01.01.01.05.01.01 | CAJA DE PASE 100x100x50mm. EMPOTRADO EN MURO | und
05.01.01.01.05.01.02 | CAJA DE PASE 100x100x50mm. EMPOTRADO EN TECHO | und
05.01.01.01.05.01.03 | CAJA DE PASE 100x100x50mm. ADOSADO EN TECHO | und
05.01.01.01.05.01.20 | CAJA DE PASE 200x200x100mm. ADOSADO EN PARED | und
05.01.01.01.05.01.21 | CAJA DE PASE 250x250x100mm. ADOSADO EN PARED | und
05.01.01.01.05.01.22 | CAJA DE PASE 150x150x100mm. EMPOTRADO EN MURO | und
05.01.01.01.05.01.23 | CAJA DE PASE 250x250x100mm. EMPOTRADO EN MURO. | und
05.01.01.01.05.01.24 | CAJA DE PASE 300x300x100mm. EMPOTRADO EN MURO | und
05.01.01.01.05.01.28 | CAJA DE PASE 200x200x100mm. EMPOTRADO EN MURO | und
05.01.02 | CANALIZACIONES, CONDUCTOS O TUBERIAS
05.01.02.01 | TUBERIAS EMT
05.01.02.01.01 | TUBERIA METALICA EMT (ELECTRICAS) D=20 mm | m
05.01.02.01.02 | TUBERIA METALICA EMT (ELECTRICAS) D=25 mm | m
05.01.02.01.03 | TUBERIA METALICA EMT (ELECTRICAS) D=35 mm. | m
05.01.02.02 | TUBERIAS PVC P
05.01.02.02.01 | TUBERIA PVC P (ELECTRICAS) D = 20 mm | m
05.01.02.02.02 | TUBERIA PVC P (ELECTRICAS) D = 25 mm | m
05.01.02.02.03 | TUBERIA PVC P (ELECTRICAS) D = 35 mm | m
05.01.02.04 | CONDUCTORES Y CABLES DE ENERGIA EN TUBERIAS
05.01.02.04.01 | ALIMENTADORES PRINCIPALES
05.01.02.04.01.02 | ALIMENTADOR: 3-1x10 mm2 N2XOH(F) + 1x10 mm2 N2XOH(N) + 1x10 mm2 LSOH-80(T) | m
05.01.02.04.01.05 | ALIMENTADOR: 3-1x25 mm2 N2XOH(F) + 1x25 mm2 N2XOH(N) | m
05.01.02.04.01.15 | ALIMENTADOR: 3-1x16mm2 N2XOH(F) + 1x16mm2 N2XOH(N) + 1x16mm2 LSOH-80(T) | m
05.01.02.04.01.16 | ALIMENTADOR: 3-1x16 mm2 N2XOH(F) + 1x16mm2 N2XOH(N) | m
05.01.02.04.02 | SUB ALIMENTADORES
05.01.02.04.02.01 | SUB ALIMENTADOR ALUMBRADO: 1-1x2.5mm2 LSOHX-90(F) + 1x2.5mm2 LSOHX-90(N) + 1x2.5mm2 LSOH-80(T) | m
05.01.02.04.02.02 | SUB ALIMENTADOR TOMACORRIENTE: 1-1x4mm2 LSOHX-90(F) + 1x4mm2 LSOHX-90(N) + 1x4mm2 LSOH-80(T) | m
05.01.02.04.02.03 | SUB ALIMENTADOR FUERZA: 1-1x2.5mm2 LSOHX-90(F) + 1x2.5mm2 LSOHX-90(N) + 1x2.5mm2 LSOH-80(T) | m
05.01.02.04.02.06 | SUB ALIMENTADOR FUERZA: 3-1x4mm2 LSOHX-90(F) + 1x4mm2 LSOHX-90(N) + 1x4mm2 LSOH-80(T) | m
05.01.02.04.02.10 | SUB ALIMENTADOR ALUMBRADO: 1-1x4mm2 LSOHX-90(F) + 1x4mm2 LSOHX-90(N) + 1x4mm2 LSOH-80(T) | m
05.01.03 | TABLEROS DE DISTRIBUCION
05.01.03.01 | TABLEROS DE DISTRIBUCION NORMAL
05.01.03.01.28 | TABLERO TDN-B20, DEL TIPO ADOSADO, 380/220V, 3Ø+N+T, 60Hz, 48 POLOS + 19 INT. DIF | und
05.01.03.02 | TABLERO DE EMERGENCIA
05.01.03.02.16 | TABLERO TDE-B20, DEL TIPO ADOSADO, 380/220V, 3Ø+N+T, 60Hz, 24 POLOS + 4 INT. DIF | und
05.01.03.03 | TABLERO DE DISTRIBUCION ESTABILIZADO
05.01.03.03.21 | TABLERO TES-B20, DEL TIPO ADOSADO, 380/220V, 3Ø+N+T, 60Hz, 24 POLOS + 3 INT. DIF | und
05.01.03.03.22 | TABLERO BY PASS T.BYP-B20, DEL TIPO ADOSADO, 380/220V, 3Ø+N+T, 60Hz | und
05.01.03.03.30 | TABLERO EMPOTRADO DE 2 POLOS | und
05.01.03.04 | SISTEMA DE PUESTA A TIERRA
05.01.03.04.01 | EXCAVACION MANUAL PARA REDES ELECTRICAS ANCHO=0.40m; ALTO=0.70m. | m3
05.01.03.04.02 | RELLENO MANUAL CON MATERIAL PROPIO, PARA REDES ELECTRICAS ANCHO=0.40m; ALTO=0.70m | m3
05.01.03.04.03 | CEMENTO CONDUCTIVO PARA MALLA DE TIERRA RADIO A=0.10m Y H=0.10m. | m3
05.01.03.04.04 | EXCAVACION DE HUECO PARA POZO DE TIERRA H=3.00 m. | m3
05.01.03.04.05 | ELIMINACION DE MATERIAL EXCEDENTE CON EQ. DISTANCIA PROM. 37 KM. | m3
05.01.03.04.07 | POZO A TIERRA R < 10 OHM | und
05.01.03.04.08 | POZO A TIERRA R < 5 OHM | und
05.01.03.04.09 | CINTA SEÑALIZADORA AMARILLA | m
05.01.03.04.10 | CABLE LSOH DE 10 MM2 | m
05.01.03.04.11 | CABLE LSOH DE 16 MM2 | m
05.01.03.04.15 | CABLE DE COBRE DESNUDO DE 70 MM2 | m
05.01.03.04.16 | BARRA EQUIPOTENCIAL EN CAJA DE CONEXIÓN DEL TIPO ADOSADO | und
05.01.03.04.17 | BARRA DE TIERRA PARA TELECOMUNICACIONES | und
05.01.03.04.19 | CAJA DE PASE EMPOTRADO EN PARED 150x150x100mm | und
05.01.03.04.22 | TUBERIA PVC P (ELECTRICAS) D = 20 mm | m
05.01.03.04.23 | TUBERIA PVC P (ELECTRICAS) D = 25 mm | m
05.01.03.04.25 | TUBERIA METALICA EMT (ELECTRICAS) D=25 mm | m
05.01.03.04.27 | SISTEMA DE PUESTA A TIERRA PARA "BAJA TENSION" < 10 OHM | und
05.01.03.04.28 | SISTEMA DE PUESTA A TIERRA PARA "TELECOMUNICACIONES" < 5 OHM | und
05.01.03.04.30 | CABLE DE COBRE DESNUDO DE 50 MM2 | m
05.01.03.04.33 | CABLE LSOH-80 DE 25 MM2 | m
05.01.03.04.34 | CABLE LSOH-80 DE 50 MM2 | m
05.01.03.04.36 | TUBERIA METALICA EMT (ELECTRICAS) D=20 mm | m
05.01.03.04.38 | CAJA DE PASE 100x100x50mm. ADOSADO EN TECHO | und
05.01.03.05 | DISPOSITIVOS DE MANIOBRA Y PROTECCION
05.01.03.05.01 | INTERRUPTOR TERMOMAGNETICOS B-20 | und
05.01.04 | ARTEFACTOS
05.01.04.01 | LAMPARAS
05.01.04.01.24 | LUMINARIA MODULAR LED, FLUJO LUMINOSO 4000lm CON POTENCIA DE 28.5W, DIMENSIONES DE 1212x80X84mm, CUBIERTA ÓPTICA DE POLICARBONATO. CON IP65 CON TEMPERATURA DE COLOR DE 6500K, CON CRI=80, ADOSADO | und
05.01.04.01.29 | EQUIPO DE ALUMBRADO DE EMERGENCIA ADOSABLE TIPO RECARGABLE CON 2 LAMPARAS LED DE 27W C/U, 1800lm C/U, CON AUTONOMIA DE 60 MINUTOS , ENCENDIDO AL CORTE DE ENERGIA Y GRADO DE PROTECCION IP65 (EXTERIORES) | und
05.01.04.01.33 | LUMINARIA LED DE 2389 lm, POTENCIA 22.6W, CRI=80, TEMPERATURA DE COLOR DE 4000K CON CARCASA DE ALUMINIO FUNDIDO Y CON IP65 E IK09, CON DIMENSIONES 270x300mm, DE MONTAJE EN PARED H=2.30m. | und
05.01.04.01.38 | LUMINARIA MODULAR LED, FLUJO LUMINOSO DE 3400lm, POTENCIA DE 24.5W (220V, 60Hz), DIMENSIONES DE 1511x80x84mm, CUBIERTA ÓPTICA DE POLICARBONATO. CON IP65, TECHO. | und
05.01.05 | EQUIPOS ELECTRICOS Y MECANICOS
05.01.05.11 | TRANSFORMADOR DE AISLAMIENTO DE 30KVA, 380/380V | und
05.01.05.12 | UPS 25KVA, 380/380V, 60HZ | und
05.01.08 | PRUEBAS DE AISLAMIENTO Y RESISTIVIDAD
05.01.08.01 | PRUEBAS DE NIVELES DE AISLAMIENTO DE TABLEROS | und
05.01.08.02 | PRUEBAS DE AISLAMIENTO DE ALIMENTADORES DE BAJA TENSION | und
05.01.08.03 | PRUEBAS DE CONTINUIDAD EN ALIMENTADORES DE BAJA TENSION | und
05.01.08.04 | PRUEBAS DE SISTEMA DE ILUMINACION | und
05.01.09 | MOVIMIENTO DE TIERRAS
05.01.09.01 | EXCAVACION MANUAL PARA REDES ELECTRICAS H=0.70m; A=0.40m | m3
05.01.09.02 | RELLENO MANUAL PARA REDES ELECTRICAS CON BASE GRANULAR CBR=100% H=0.10m; A=0.40m | m3
05.01.09.03 | RELLENO MANUAL PARA REDES ELECTRICAS CON MATERIAL PROPIO H=0.55m; A=0.40mz | m3
05.01.09.04 | CONCRETO CICLOPEO F'C = 100 Kg/cm2 + 30% P.G. - CIMIENTOS CORRIDOS e=0.05m | m3
05.01.09.05 | CINTA SEÑALIZADORA AMARILLA | m
05.01.09.06 | ACARREO INTERNO DE MATERIAL EXCEDENTE | m3
05.01.09.07 | ELIMINACION DE MATERIAL EXCEDENTE | m3
05.01 | BLOQUE 21 - AMINISTRACION CABALLERIZAS
05.01.01 | SALIDAS PARA ALUMBRADO, TOMACORRIENTES, FUERZA Y SEÑALES DEBILES
05.01.01.01 | SALIDAS
05.01.01.01.01 | SALIDAS PARA ALUMBRADO
05.01.01.01.01.01 | SALIDA PARA ALUMBRADO ADOSADO EN TECHO (TUBERIA PVC-P DE 20 mm) | pto
05.01.01.01.01.04 | SALIDA PARA ALUMBRADO DE EMERGENCIA ADOSADO EN PARED. (TUBERIA PVC-P DE 20mm) | pto
05.01.01.01.01.16 | SALIDA PARA SENSOR ADOSADO EN TECHO. (TUBERIA PVC-P DE 20mm) | pto
05.01.01.01.02 | SALIDA PARA INTERRUPTORES
05.01.01.01.02.01 | SALIDA PARA INTERRUPTOR UNIPOLAR SIMPLE (16A,250V), TIPO BALANCIN | pto
05.01.01.01.02.02 | SALIDA PARA INTERRUPTOR UNIPOLAR DOBLE (16A,250V), TIPO BALANCIN | pto
05.01.01.01.02.03 | SALIDA PARA INTERRUPTOR DE TRES VIAS (16A,250V), TIPO BALANCIN | pto
05.01.01.01.03 | SALIDA PARA TOMACORRIENTES
05.01.01.01.03.01 | SALIDA PARA TOMACORRIENTE DE USO GENERAL, DOBLE DEL TIPO UNIVERSAL CON ALVEOLOS PROTEGIDOS 250V, 16A. CON TOMA A TIERRA. DADOS COLOR BLANCO. H=0.40m. | pto
05.01.01.01.03.02 | SALIDA PARA TOMACORRIENTE DE USO GENERAL, DOBLE DEL TIPO UNIVERSAL CON ALVEOLOS PROTEGIDOS 250V, 16A. CON TOMA A TIERRA. DADOS COLOR BLANCO. PISO. | pto
05.01.01.01.03.05 | SALIDA PARA TOMACORRIENTE DE TENSION ESTABILIZADA E ININTERRUMPIDA, DOBLE DEL TIPO UNIVERSAL CON ALVEOLOS PROTEGIDOS 250V, 16A Y CON TOMA A TIERRA. DADOS COLOR NARANJA. H=0.40m. | pto
05.01.01.01.03.06 | SALIDA PARA TOMACORRIENTE DE TENSION ESTABILIZADA E ININTERRUMPIDA, DOBLE DEL TIPO UNIVERSAL CON ALVEOLOS PROTEGIDOS 250V, 16A. CON TOMA A TIERRA. DADOS COLOR NARANJA. PISO. | pto
05.01.01.01.03.12 | SALIDA PARA TOMACORRIENTE DE USO GENERAL, TIPO BIPOLAR DOBLE UNIVERSAL CON ALBEOLOS PROTEGIDOS 250V,16A CON TOMA A TIERRA. DADOS COLOR BLANCO. EMPOTRADO EN MURO. H=2.20m | pto
05.01.01.01.03.15 | SALIDA PARA TOMACORRIENTE DE USO GENERAL, TIPO BIPOLAR DOBLE UNIVERSAL CON ALBEOLOS PROTEGIDOS 250V,16A CON TOMA A TIERRA. DADOS COLOR BLANCO. EMPOTRADO EN TECHO | pto
05.01.01.01.04 | SALIDA DE FUERZA AIRE ACONDICIONADO
05.01.01.01.04.01 | SALIDA DE FUERZA PARA UED Y UCD
05.01.01.01.04.39 | SALIDA DE FUERZA PARA UED-B21.1-01/UCD-B21.1-01: 3-1x4mm2 LSOH-90(F) + 1x4mm2 LSOHX-90(N) + 1x4mm2 LSOH-80(T) - 20mmØ PVC-P | pto
05.01.01.01.04.04 | SALIDA DE FUERZA VARIOS
05.01.01.01.04.04.05 | SALIDA PARA TRP DACI: 1-1x2.5mm2 LSOHX-90(F) + 1x2.5mm2 LSOHX-90(N) + 1x2.5mm2 LSOH-80(T) - 20mmØ PVC-P | pto
05.01.01.01.04.04.11 | SALIDA DE FUERZA PARA CONTROLADOR DE ACCESO: 1-1x2.5mm2 LSOHX-90(F) + 1x2.5mm2 LSOHX-90(N) + 1x2.5mm2 LSOH-80(T) - 20mmØ PVC-P | pto
05.01.01.01.04.04.12 | SALIDA DE FUERZA PARA CONTROLADOR DE BMS: 1-1x2.5mm2 LSOHX-90(F) + 1x2.5mm2 LSOHX-90(N) + 1x2.5mm2 LSOH-80(T) - 20mmØ PVC-P | pto
05.01.01.01.04.04.15 | SALIDA PARA VENTILADOR: 1-1x4mm2 LSOHX-90(F) + 1x4mm2 LSOHX-90(N) + 1x4mm2 LSOH-80(T) - 20mmØ PVC-P | pto
05.01.01.01.04.04.18 | SALIDA DE FUERZA PARA CONTROLADOR CENTRALIZADO 1-1x2.5mm2 LSOHX-90(F) + 1x2.5mm2 LSOHX-90(N) + 1x2.5mm2 LSOH-80(T) - 20mm? PVC-P | pto
05.01.01.01.04.05 | SALIDA PARA SEÑALES DEBILES
05.01.01.01.04.05.02 | SALIDA PARA CONTROL DE VENTILADORES | pto
05.01.01.01.05 | CAJAS DE PASE
05.01.01.01.05.01 | CAJAS DE PASE PARA ALUMBRADO INTERIOR, TOMACORRIENTES, ALIMENTADORES Y SALIDAS DE FUERZA
05.01.01.01.05.01.01 | CAJA DE PASE 100x100x50mm. EMPOTRADO EN MURO | und
05.01.01.01.05.01.02 | CAJA DE PASE 100x100x50mm. EMPOTRADO EN TECHO | und
05.01.01.01.05.01.22 | CAJA DE PASE 150x150x100mm. EMPOTRADO EN MURO | und
05.01.01.01.05.01.28 | CAJA DE PASE 200x200x100mm. EMPOTRADO EN MURO | und
05.01.02 | CANALIZACIONES, CONDUCTOS O TUBERIAS
05.01.02.02 | TUBERIAS PVC P
05.01.02.02.01 | TUBERIA PVC P (ELECTRICAS) D = 20 mm | m
05.01.02.02.03 | TUBERIA PVC P (ELECTRICAS) D = 35 mm | m
05.01.02.04 | CONDUCTORES Y CABLES DE ENERGIA EN TUBERIAS
05.01.02.04.01 | ALIMENTADORES PRINCIPALES
05.01.02.04.01.01 | ALIMENTADOR: 3-1x6 mm2 N2XOH(F) + 1x6 mm2 N2XOH(N) + 1x6 mm2 LSOH-80(T) | m
05.01.02.04.01.02 | ALIMENTADOR: 3-1x10 mm2 N2XOH(F) + 1x10 mm2 N2XOH(N) + 1x10 mm2 LSOH-80(T) | m
05.01.02.04.02 | SUB ALIMENTADORES
05.01.02.04.02.01 | SUB ALIMENTADOR ALUMBRADO: 1-1x2.5mm2 LSOHX-90(F) + 1x2.5mm2 LSOHX-90(N) + 1x2.5mm2 LSOH-80(T) | m
05.01.02.04.02.02 | SUB ALIMENTADOR TOMACORRIENTE: 1-1x4mm2 LSOHX-90(F) + 1x4mm2 LSOHX-90(N) + 1x4mm2 LSOH-80(T) | m
05.01.02.04.02.03 | SUB ALIMENTADOR FUERZA: 1-1x2.5mm2 LSOHX-90(F) + 1x2.5mm2 LSOHX-90(N) + 1x2.5mm2 LSOH-80(T) | m
05.01.02.04.02.04 | SUB ALIMENTADOR FUERZA: 1-1x4mm2 LSOHX-90(F) + 1x4mm2 LSOHX-90(N) + 1x4mm2 LSOH-80(T) | m
05.01.02.04.02.06 | SUB ALIMENTADOR FUERZA: 3-1x4mm2 LSOHX-90(F) + 1x4mm2 LSOHX-90(N) +1x4mm2 LSOH-80(T) | m
05.01.03 | TABLEROS DE DISTRIBUCION
05.01.03.01 | TABLEROS DE DISTRIBUCION NORMAL
05.01.03.01.29 | TABLERO TDN-B21, DEL TIPO EMPOTRADO, 380/220V, 3Ø+N+T, 60Hz, 30 POLOS + 12 INT. DIF | und
05.01.03.03 | TABLERO DE DISTRIBUCION ESTABILIZADO
05.01.03.03.23 | TABLERO TES-B21, DEL TIPO EMPOTRADO, 380/220V, 3Ø+N+T, 60Hz, 14 POLOS + 8 INT. DIF | pza
05.01.03.03.30 | TABLERO EMPOTRADO DE 2 POLOS | und
05.01.03.04 | SISTEMA DE PUESTA A TIERRA
05.01.03.04.10 | CABLE LSOH DE 10 MM2 | m
05.01.03.04.11 | CABLE LSOH DE 16 MM2 | m
05.01.03.04.17 | BARRA DE TIERRA PARA TELECOMUNICACIONES | und
05.01.03.04.22 | TUBERIA PVC P (ELECTRICAS) D = 20 mm | m
05.01.03.04.42 | CAJA DE PASE EMPOTRADO EN PARED 150x150x100mm | und
05.01.03.05 | DISPOSITIVOS DE MANIOBRA Y PROTECCION
05.01.03.05.01 | INTERRUPTOR TERMOMAGNETICOS B-21 | und
05.01.04 | ARTEFACTOS
05.01.04.01 | LAMPARAS
05.01.04.01.24 | LUMINARIA MODULAR LED, FLUJO LUMINOSO 4000lm CON POTENCIA DE 28.5W, DIMENSIONES DE 1212x80X84mm, CUBIERTA ÓPTICA DE POLICARBONATO. CON IP65, CON TEMPERATURA DE COLOR DE 6500K, CON CRI=80, ADOSADO EN TECHO. | und
05.01.04.01.25 | LUMINARIA MODULAR LED, FLUJO LUMINOSO 5700lm CON POTENCIA DE 43W, DIMENSIONES DE 1511x80X83mm, CUBIERTA ÓPTICA DE POLICARBONATO. CON IP65 E IK08, CON TEMPERATURA DE COLOR DE 4000K, CON CRI=80, ADOSADO EN TECHO | und
05.01.04.01.26 | LUMINARIA LED DE 9.8W, CON FLUJO LUMINOSO DE 1100lm, CON DIAMETRO DE 166mm. MATERIAL ÓPTICA DE POLICARBONATO Y MATERIAL REFLECTOR DE POLICARBONATO, CARCASA DE POLICARBONATO, CON IP20; CON TEMPERATURA DE COLOR DE 3000K, CON CRI=80. ADOSADO EN TECHO. | und
05.01.04.01.27 | LUMINARIA LED DE 19W, CON FLUJO LUMINOSO DE 2200lm, CON DIAMETRO DE 217mm. MATERIAL ÓPTICO POLICARBONATO Y MATERIAL REFLECTOR DE POLICARBONATO, CON IP54; CON TEMPERATURA DE COLOR DE 4000K. ADOSADO EN TECHO. | und
05.01.04.01.28 | EQUIPO DE ALUMBRADO DE EMERGENCIA ADOSABLE TIPO RECARGABLE CON 2 LAMPARAS LED DE 27W C/U, 1800lm C/U, CON AUTONOMIA DE 60 MINUTOS , ENCENDIDO AL CORTE DE ENERGIA Y GRADO DE PROTECCION IP42 (INTERIORES) | und
05.01.04.01.32 | LUMINARIA LED DE 21W, CON FLUJO LUMINOSO DE 2100lm, CON DIAMETRO DE 218mm. MATERIAL ÓPTICO POLIESTIRENO, CON IP20; CON TEMPERATURA DE COLOR DE 4000K, CON CRI=80, TECHO. | und
05.01.04.01.35 | DETECTOR DE PRESENCIA DE DOBLE TECONOLOGÍA DE INFRARROJOS PASIVOS (PIR) Y ULTRA SONIDO (US), CON FUNCIONAMIENTO EN ESTADO DE ALTA FRECUENCIA O DE ULTRA SONIDO (US) PARA CONTROL DE ALUMBRADO, CON DIÁMETRO MÁXIMO DE ALCANCE DE 13 m (A 3.20 mSNPT), CON | und
05.01.04.01.36 | LUMINARIA LED DE 21W, CON FLUJO LUMINOSO DE 3100lm. DIMENSIONES DE 1138x62mm, CON CUBIERTA ÓPTICA DE POLICARBONATO, CON IP20, CON TEMPERATURA DE COLOR DE 4000K; CON CRI=80 ADOSADO EN TECHO. | und
05.01.04.01.37 | LUMINARIA LED 4200lm CON POTENCIA DE 39W, CON DIMENSIONES DE 597x597X63mm, CUBIERTA ÓPTICA DE POLIMETILENO METACRILATO; CON IP20; CON TEMPERATURA DE COLOR DE 4000K, CON CRI=80, F.C.R. | und
05.01.08 | PRUEBAS DE AISLAMIENTO Y RESISTIVIDAD
05.01.08.01 | PRUEBAS DE NIVELES DE AISLAMIENTO DE TABLEROS | und
05.01.08.02 | PRUEBAS DE AISLAMIENTO DE ALIMENTADORES DE BAJA TENSION | und
05.01.08.03 | PRUEBAS DE CONTINUIDAD EN ALIMENTADORES DE BAJA TENSION | und
05.01.08.04 | PRUEBAS DE SISTEMA DE ILUMINACION | und
05.01.09 | MOVIMIENTO DE TIERRAS
05.01.09.01 | EXCAVACION MANUAL PARA REDES ELECTRICAS H=0.70m; A=0.40m | m3
05.01.09.02 | RELLENO MANUAL PARA REDES ELECTRICAS CON BASE GRANULAR CBR=100% H=0.10m; A=0.40m | m3
05.01.09.03 | RELLENO MANUAL PARA REDES ELECTRICAS CON MATERIAL PROPIO H=0.55m; A=0.40mz | m3
05.01.09.04 | CONCRETO CICLOPEO F'C = 100 Kg/cm2 + 30% P.G. - CIMIENTOS CORRIDOS e=0.05m | m3
05.01.09.05 | CINTA SEÑALIZADORA AMARILLA | m
05.01.09.06 | ACARREO INTERNO DE MATERIAL EXCEDENTE | m3
05.01.09.07 | ELIMINACION DE MATERIAL EXCEDENTE | m3
05.01 | BLOQUE 22 - PICADERO TECHADO
05.01.01 | SALIDAS PARA ALUMBRADO, TOMACORRIENTES, FUERZA Y SEÑALES DEBILES
05.01.01.01 | SALIDAS
05.01.01.01.01 | SALIDAS PARA ALUMBRADO
05.01.01.01.01.01 | SALIDA PARA ALUMBRADO ADOSADO EN TECHO (TUBERIA PVC-P DE 20 mm) | pto
05.01.01.01.01.04 | SALIDA PARA ALUMBRADO DE EMERGENCIA EMPOTRADO EN PARED. (TUBERIA PVC-P DE 20mm) | pto
05.01.01.01.01.09 | SALIDA PARA ALUMBRADO ADOSADO EN PARED (TUBERIA PVC-P DE 20mm) | pto
05.01.01.01.01.14 | SALIDA PARA ALUMBRADO SEÑALETICA ADOSADO EN TECHO. (TUBERIA METALICA EMT DE 20mm) | pto
05.01.01.01.01.17 | SALIDA PARA ALUMBRADO ADOSADO EN PARED (TUBERIA EMT DE 20mm) H=4.8m | pto
05.01.01.01.02 | SALIDA PARA INTERRUPTORES
05.01.01.01.02.01 | SALIDA PARA INTERRUPTOR UNIPOLAR SIMPLE (16A,250V), TIPO BALANCIN | pto
05.01.01.01.02.02 | SALIDA PARA INTERRUPTOR UNIPOLAR DOBLE (16A,250V), TIPO BALANCIN | pto
05.01.01.01.03 | SALIDA PARA TOMACORRIENTES
05.01.01.01.03.01 | SALIDA PARA TOMACORRIENTE DE USO GENERAL, DOBLE DEL TIPO UNIVERSAL CON ALVEOLOS PROTEGIDOS 250V, 16A. CON TOMA A TIERRA. DADOS COLOR BLANCO. H=0.40m. | pto
05.01.01.01.03.05 | SALIDA PARA TOMACORRIENTE DE TENSION ESTABILIZADA E ININTERRUMPIDA, DOBLE DEL TIPO UNIVERSAL CON ALVEOLOS PROTEGIDOS 250V, 16A Y CON TOMA A TIERRA. DADOS COLOR NARANJA. H=0.40m. | pto
05.01.01.01.03.16 | SALIDA PARA TOMACORRIENTE DE USO EMERGENCIA, TIPO BIPOLAR DOBLE UNIVERSAL CON ALBEOLOS PROTEGIDOS 250V,16A CON TOMA A TIERRA. DADOS COLOR ROJO. EMPOTRADO EN MURO. H=0.40m. | pto
05.01.01.01.04 | SALIDA DE FUERZA AIRE ACONDICIONADO
05.01.01.01.04.01 | SALIDA DE FUERZA PARA UED Y UCD
05.01.01.01.04.01.33 | SALIDA DE FUERZA PARA UED-B22.1-01 Y UCD-B22.1-01: 3-1x4mm2 LSOHX-90(F) + 1x4mm2 LSOHX-90(N) + 1x2.5mm2 LSOH-80(T) - 20mmØ PVC-P / EMT | pto
05.01.01.01.04.01.34 | SALIDA DE FUERZA PARA UED-B22.1-02 Y UCD-B22.1-02: 3-1x4mm2 LSOHX-90(F) + 1x4mm2 LSOHX-90(N) + 1x2.5mm2 LSOH-80(T) - 20mmØ PVC-P / EMT | pto
05.01.01.01.04.04 | SALIDA DE FUERZA VARIOS
05.01.01.01.04.04.02 | SALIDA DE FUERZA PARA GABINETE DE COMUNICACIONES: 1-1x4mm2 LSOHX-90(F) + 1x4mm2 LSOHX-90(N) + 1x4mm2 LSOH-80(T) 20mmØ PVC-P | pto
05.01.01.01.04.04.11 | SALIDA PARA CONTROL DE ACCESO: 1-1x2.5mm2 LSOHX-90(F) + 1x2.5mm2 LSOHX-90(N) + 1x2.5mm2 LSOH-80(T) - 20mmØ PVC-P | pto
05.01.01.01.04.04.12 | SALIDA PARA BMS: 1-1x2.5mm2 LSOHX-90(F) + 1x2.5mm2 LSOHX-90(N) + 1x2.5mm2 LSOH-80(T) - 20mmØ PVC-P | pto
05.01.01.01.04.04.18 | SALIDA DE FUERZA PARA CONTROLADOR CENTRALIZADO 1-1x2.5mm2 LSOHX-90(F) + 1x2.5mm2 LSOHX-90(N) + 1x2.5mm2 LSOH-80(T) - 20mm? PVC-P | pto
05.01.01.01.04.05 | SALIDA PARA SEÑALES DEBILES
05.01.01.01.04.05.01 | SALIDA PARA ALIMENTACIÓN ELÉCTRICA DE TERMOSTATO | pto
05.01.01.01.05 | CAJAS DE PASE
05.01.01.01.05.01 | CAJAS DE PASE PARA ALUMBRADO INTERIOR, TOMACORRIENTES, ALIMENTADORES Y SALIDAS DE FUERZA
05.01.01.01.05.01.01 | CAJA DE PASE 100x100x50mm. EMPOTRADO EN MURO | und
05.01.01.01.05.01.02 | CAJA DE PASE 100x100x50mm. EMPOTRADO EN TECHO | und
05.01.01.01.05.01.03 | CAJA DE PASE 100x100x50mm. ADOSADO EN TECHO | und
05.01.01.01.05.01.18 | CAJA DE PASE 100x100x50mm. ADOSADO EN PARED | und
05.01.01.01.05.01.19 | CAJA DE PASE 150x150x100mm. ADOSADO EN PARED | und
05.01.01.01.05.01.20 | CAJA DE PASE 200x200x100mm. ADOSADO EN PARED | und
05.01.01.01.05.01.21 | CAJA DE PASE 250x250x100mm. ADOSADO EN PARED | und
05.01.01.01.05.01.22 | CAJA DE PASE 150x150x100mm. EMPOTRADO EN MURO | und
05.01.01.01.05.01.23 | CAJA DE PASE 250x250x100mm. EMPOTRADO EN MURO. | und
05.01.01.01.05.01.28 | CAJA DE PASE 200x200x100mm. EMPOTRADO EN MURO | und
05.01.02 | CANALIZACIONES, CONDUCTOS O TUBERIAS
05.01.02.01 | TUBERIAS EMT
05.01.02.01.01 | TUBERIA METALICA EMT (ELECTRICAS) D=20 mm | m
05.01.02.01.03 | TUBERIA METALICA EMT (ELECTRICAS) D=35 mm. | m
05.01.02.02 | TUBERIAS PVC P
05.01.02.02.01 | TUBERIA PVC P (ELECTRICAS) D = 20 mm | m
05.01.02.02.02 | TUBERIA PVC P (ELECTRICAS) D = 25 mm | m
05.01.02.02.03 | TUBERIA PVC P (ELECTRICAS) D = 35 mm | m
05.01.02.04 | CONDUCTORES Y CABLES DE ENERGIA EN TUBERIAS
05.01.02.04.01 | ALIMENTADORES PRINCIPALES
05.01.02.04.01.02 | ALIMENTADOR: 3-1x10 mm2 N2XOH(F) + 1x10 mm2 N2XOH(N) + 1x10 mm2 LSOH-80(T) | m
05.01.02.04.01.05 | ALIMENTADOR: 3-1x25 mm2 N2XOH(F) + 1x25 mm2 N2XOH(N) | m
05.01.02.04.01.09 | ALIMENTADOR: 3-1x6 mm2 N2XOH(F) + 1x6 mm2 N2XOH(N) + 1x10mm2 LSOH-80 (T) | m
05.01.02.04.01.14 | ALIMENTADOR: 3-1x10 mm2 N2XOH(F) + 1x10 mm2 N2XOH(N) | m
05.01.02.04.02 | SUB ALIMENTADORES
05.01.02.04.02.01 | SUB ALIMENTADOR ALUMBRADO: 1-1x2.5mm2 LSOHX-90(F) + 1x2.5mm2 LSOHX-90(N) + 1x2.5mm2 LSOH-80(T) | m
05.01.02.04.02.02 | SUB ALIMENTADOR TOMACORRIENTE: 1-1x4mm2 LSOHX-90(F) + 1x4mm2 LSOHX-90(N) + 1x4mm2 LSOH-80(T) | m
05.01.02.04.02.03 | SUB ALIMENTADOR FUERZA: 1-1x2.5mm2 LSOHX-90(F) + 1x2.5mm2 LSOHX-90(N) + 1x2.5mm2 LSOH-80(T) | m
05.01.02.04.02.04 | SUB ALIMENTADOR FUERZA: 1-1x4mm2 LSOHX-90(F) + 1x4mm2 LSOHX-90(N) + 1x4mm2 LSOH-80(T) | m
05.01.02.04.02.06 | SUB ALIMENTADOR FUERZA: 3-1x4mm2 LSOHX-90(F) + 1x4mm2 LSOHX-90(N) + 1x4mm2 LSOH-80(T) | m
05.01.02.04.02.11 | SUB ALIMENTADOR ALUMBRADO: 1-1x6mm2 LSOHX-90(F) + 1x6mm2 LSOHX-90(N) + 1x6mm2 LSOH-80(T) | m
05.01.03 | TABLEROS DE DISTRIBUCION
05.01.03.01 | TABLEROS DE DISTRIBUCION NORMAL
05.01.03.01.30 | TABLERO TDN-B22, DEL TIPO ADOSADO, 380/220V, 3Ø+N+T, 60HZ, 24 POLOS + 8 ESPACIOS INT. DIFERENCIALES | und
05.01.03.02 | TABLERO DE EMERGENCIA
05.01.03.02.17 | TABLERO TDE-B22, DEL TIPO ADOSADO, 380/220V, 3Ø+N+T, 60HZ, 30 POLOS + 5 ESPACIOS INT. DIFERENCIALES | pza
05.01.03.03 | TABLERO DE DISTRIBUCION ESTABILIZADO
05.01.03.03.24 | TABLERO TES-B22, DEL TIPO ADOSADO, 380/220V, 3Ø+N+T, 60HZ, 18 POLOS + 3 ESPACIOS INT. DIFERENCIALES | pza
05.01.03.03.25 | TABLERO BY PASS T.BYP-B20, DEL TIPO ADOSADO, 380/220V, 3Ø+N+T, 60HZ | und
05.01.03.03.30 | TABLERO EMPOTRADO DE 2 POLOS | und
05.01.03.04 | SISTEMA DE PUESTA A TIERRA
05.01.03.04.11 | CABLE LSOH DE 16 MM2 | m
05.01.03.04.16 | BARRA EQUIPOTENCIAL EN CAJA DE CONEXIÓN DEL TIPO ADOSADO | und
05.01.03.04.17 | BARRA DE TIERRA PARA TELECOMUNICACIONES | und
05.01.03.04.19 | CAJA DE PASE EMPOTRADO EN PARED 150x150x100mm | und
05.01.03.04.22 | TUBERIA PVC P (ELECTRICAS) D = 20 mm | m
05.01.03.04.23 | TUBERIA PVC P (ELECTRICAS) D = 25 mm | m
05.01.03.04.33 | CABLE LSOH-80 DE 25 MM2 | m
05.01.03.04.34 | CABLE LSOH-80 DE 50 MM2 | m
05.01.03.04.36 | TUBERIA METALICA EMT (ELECTRICAS) D=20 mm | m
05.01.03.04.38 | CAJA DE PASE 100x100x50mm. ADOSADO EN TECHO | und
05.01.03.05 | DISPOSITIVOS DE MANIOBRA Y PROTECCION
05.01.03.05.01 | INTERRUPTOR TERMOMAGNETICOS B-22 | und
05.01.04 | ARTEFACTOS
05.01.04.01 | LAMPARAS
05.01.04.01.23 | LUMINARIA LED GIRATORIA DE 300W, CON FLUJO LUMINOSO DE 36900lm, CON CARCAZA DE ALUMINIO Y CUBIERTA PROTECTORA DE VIDRIO TEMPLADO, MEDIDAS 280x229mm. CON IP66 E IK10 CON TEMPERATURA DE COLOR DE 3000K, CON CRI=80. PARED H=5m. | und
05.01.04.01.24 | LUMINARIA MODULAR LED, FLUJO LUMINOSO 4000lm CON POTENCIA DE 28.5W, DIMENSIONES DE 1212x80X84mm, CUBIERTA ÓPTICA DE POLICARBONATO. CON IP65 CON TEMPERATURA DE COLOR DE 6500K, CON CRI=80, ADOSADO | und
05.01.04.01.26 | LUMINARIA LED DE 9.8W, CON FLUJO LUMINOSO DE 1100lm, CON DIAMETRO DE 166mm. MATERIAL ÓPTICA DE POLICARBONATO Y MATERIAL REFLECTOR DE POLICARBONATO, CARCASA DE POLICARBONATO, CON IP20; CON TEMPERATURA DE COLOR DE 3000K, CON CRI=80, TECHO. | und
05.01.04.01.28 | EQUIPO DE ALUMBRADO DE EMERGENCIA ADOSABLE TIPO RECARGABLE CON 2 LAMPARAS LED DE 27W C/U, 1800lm C/U, CON AUTONOMIA DE 60 MINUTOS , ENCENDIDO AL CORTE DE ENERGIA Y GRADO DE PROTECCION IP42 (INTERIORES) | und
05.01.04.01.29 | EQUIPO DE ALUMBRADO DE EMERGENCIA ADOSABLE TIPO RECARGABLE CON 2 LAMPARAS LED DE 27W C/U, 1800lm C/U, CON AUTONOMIA DE 60 MINUTOS , ENCENDIDO AL CORTE DE ENERGIA Y GRADO DE PROTECCION IP65 (EXTERIORES) | und
05.01.04.01.30 | EQUIPO DE ALUMBRADO DE EMERGENCIA ADOSABLE CON LAMPARA LED DE 10W DE ALTA LUMINOSIDAD, DIFUSOR TRANSPARENTE Y DOS LEDS C | und
05.01.04.01.33 | LUMINARIA LED DE 2389 lm, POTENCIA 22.6W, CRI=80, TEMPERATURA DE COLOR DE 4000K CON CARCASA DE ALUMINIO FUNDIDO Y CON IP65 E IK09, CON DIMENSIONES 270x300mm, DE MONTAJE EN PARED H=2.30m. | und
05.01.05 | EQUIPOS ELECTRICOS Y MECANICOS
05.01.05.09 | TRANSFORMADOR DE AISLAMIENTO DE 20KVA, 380/380V | und
05.01.05.10 | UPS DE 15KVA, 380/380V, 60HZ | und
05.01.08 | PRUEBAS DE AISLAMIENTO Y RESISTIVIDAD
05.01.08.01 | PRUEBAS DE NIVELES DE AISLAMIENTO DE TABLEROS | und
05.01.08.02 | PRUEBAS DE AISLAMIENTO DE ALIMENTADORES DE BAJA TENSION | und
05.01.08.03 | PRUEBAS DE CONTINUIDAD EN ALIMENTADORES DE BAJA TENSION | und
05.01.08.04 | PRUEBAS DE SISTEMA DE ILUMINACION | und
05.01.09 | MOVIMIENTO DE TIERRAS
05.01.09.01 | EXCAVACION MANUAL PARA REDES ELECTRICAS H=0.70m; A=0.40m | m3
05.01.09.02 | RELLENO MANUAL PARA REDES ELECTRICAS CON BASE GRANULAR CBR=100% H=0.10m; A=0.40m | m3
05.01.09.03 | RELLENO MANUAL PARA REDES ELECTRICAS CON MATERIAL PROPIO H=0.55m; A=0.40mz | m3
05.01.09.04 | CONCRETO CICLOPEO F'C = 100 Kg/cm2 + 30% P.G. - CIMIENTOS CORRIDOS e=0.05m | m3
05.01.09.05 | CINTA SEÑALIZADORA AMARILLA | m
05.01.09.06 | ACARREO INTERNO DE MATERIAL EXCEDENTE | m3
05.01.09.07 | ELIMINACION DE MATERIAL EXCEDENTE | m3
05.01 | BLOQUE 25 - GUARDIA PREVENCION
05.01.01 | SALIDAS PARA ALUMBRADO, TOMACORRIENTES, FUERZA Y SEÑALES DEBILES
05.01.01.01 | SALIDAS
05.01.01.01.01 | SALIDAS PARA ALUMBRADO
05.01.01.01.01.01 | SALIDA PARA ALUMBRADO ADOSADO EN TECHO (TUBERIA PVC-P DE 20 mm) | pto
05.01.01.01.01.04 | SALIDA PARA ALUMBRADO DE EMERGENCIA EMPOTRADO EN PARED. (TUBERIA PVC-P DE 20mm) | pto
05.01.01.01.01.16 | SALIDA PARA SENSOR ADOSADO EN TECHO. (TUBERIA PVC-P DE 20mm) | pto
05.01.01.01.02 | SALIDA PARA INTERRUPTORES
05.01.01.01.02.01 | SALIDA PARA INTERRUPTOR UNIPOLAR SIMPLE (16A,250V), TIPO BALANCIN | pto
05.01.01.01.02.02 | SALIDA PARA INTERRUPTOR UNIPOLAR DOBLE (16A,250V), TIPO BALANCIN | pto
05.01.01.01.03 | SALIDA PARA TOMACORRIENTES
05.01.01.01.03.01 | SALIDA PARA TOMACORRIENTE DE USO GENERAL, DOBLE DEL TIPO UNIVERSAL CON ALVEOLOS PROTEGIDOS 250V, 16A. CON TOMA A TIERRA. DADOS COLOR BLANCO. H=0.40m. | pto
05.01.01.01.03.05 | SALIDA PARA TOMACORRIENTE DE TENSION ESTABILIZADA E ININTERRUMPIDA, DOBLE DEL TIPO UNIVERSAL CON ALVEOLOS PROTEGIDOS 250V, 16A Y CON TOMA A TIERRA. DADOS COLOR NARANJA. H=0.40m. | pto
05.01.01.01.03.13 | SALIDA PARA TOMACORRIENTE DE TENSIÓN ESTABILIZADA E ININTERRUMPIDA, BIPOLAR DOBLE UNIVERSAL CON ALBEOLOS PROTEGIDOS 250V, 16A CON TOMA A TIERRA, DADOS COLOR NARANJA. EMPOTRADO EN MURO. H=1.80m | pto
05.01.01.01.03.16 | SALIDA PARA TOMACORRIENTE DE USO EMERGENCIA, TIPO BIPOLAR DOBLE UNIVERSAL CON ALBEOLOS PROTEGIDOS 250V,16A CON TOMA A TIERRA. DADOS COLOR ROJO. EMPOTRADO EN MURO. H=0.40m. | pto
05.01.01.01.04 | SALIDA DE FUERZA AIRE ACONDICIONADO
05.01.01.01.04.01 | SALIDA DE FUERZA PARA UED Y UCD
05.01.01.01.04.01.35 | SALIDA DE FUERZA PARA UED-B25.1-01 Y UCD-B25.1-01: 3-1x2.5mm2 LSOHX-90(F) + 1x2.5mm2 LSOHX-90(N) + 1x2.5mm2 LSOH-80(T) - 20mmØ EMT | pto
05.01.01.01.04.01.36 | SALIDA DE FUERZA PARA UED-B25.1-02 Y UCD-B25.1-02: 3-1x2.5mm2 LSOHX-90(F) + 1x2.5mm2 LSOHX-90(N) + 1x2.5mm2 LSOH-80(T) - 20mmØ EMT | pto
05.01.01.01.04.04 | SALIDA DE FUERZA VARIOS
05.01.01.01.04.04.02 | SALIDA DE FUERZA PARA GABINETE DE COMUNICACIONES: 1-1x4mm2 LSOHX-90(F) + 1x4mm2 LSOHX-90(N) + 1x4mm2 LSOH-80(T) 20mmØ PVC-P/BANDEJA | pto
05.01.01.01.04.04.05 | SALIDA PARA TRP DACI: 1-1x2.5mm2 LSOHX-90(F) + 1x2.5mm2 LSOHX-90(N) + 1x2.5mm2 LSOH-80(T) - 20mmØ PVC-P | pto
05.01.01.01.04.04.11 | SALIDA PARA CONTROL DE ACCESO: 1-1x2.5mm2 LSOHX-90(F) + 1x2.5mm2 LSOHX-90(N) + 1x2.5mm2 LSOH-80(T) - 20mmØ PVC-P | pto
05.01.01.01.04.04.12 | SALIDA PARA BMS: 1-1x2.5mm2 LSOHX-90(F) + 1x2.5mm2 LSOHX-90(N) + 1x2.5mm2 LSOH-80(T) - 20mmØ PVC-P | pto
05.01.01.01.04.04.15 | SALIDA PARA VENTILADOR: 1-1x4mm2 LSOHX-90(F) + 1x4mm2 LSOHX-90(N) + 1x4mm2 LSOH-80(T) - 20mmØ PVC-P | pto
05.01.01.01.04.04.18 | SALIDA DE FUERZA PARA CONTROLADOR CENTRALIZADO 1-1x2.5mm2 LSOHX-90(F) + 1x2.5mm2 LSOHX-90(N) + 1x2.5mm2 LSOH-80(T) - 20mm? PVC-P | pto
05.01.01.01.04.05 | SALIDA PARA SEÑALES DEBILES
05.01.01.01.04.05.01 | SALIDA PARA ALIMENTACIÓN ELÉCTRICA DE TERMOSTATO | pto
05.01.01.01.04.05.02 | SALIDA PARA CONTROL DE VENTILADORES | pto
05.01.01.01.05 | CAJAS DE PASE
05.01.01.01.05.01 | CAJAS DE PASE PARA ALUMBRADO INTERIOR, TOMACORRIENTES, ALIMENTADORES Y SALIDAS DE FUERZA
05.01.01.01.05.01.01 | CAJA DE PASE 100x100x50mm. EMPOTRADO EN MURO | und
05.01.01.01.05.01.03 | CAJA DE PASE 100x100x50mm. ADOSADO EN TECHO | und
05.01.01.01.05.01.22 | CAJA DE PASE 150x150x100mm. EMPOTRADO EN MURO | und
05.01.01.01.05.01.23 | CAJA DE PASE 250x250x100mm. EMPOTRADO EN MURO. | und
05.01.01.01.05.01.28 | CAJA DE PASE 200x200x100mm. EMPOTRADO EN MURO | und
05.01.02 | CANALIZACIONES, CONDUCTOS O TUBERIAS
05.01.02.01 | TUBERIAS EMT
05.01.02.01.01 | TUBERIA METALICA EMT (ELECTRICAS) D=20 mm | m
05.01.02.01.03 | TUBERIA METALICA EMT (ELECTRICAS) D=35 mm. | m
05.01.02.02 | TUBERIAS PVC P
05.01.02.02.01 | TUBERIA PVC P (ELECTRICAS) D = 20 mm | m
05.01.02.02.03 | TUBERIA PVC P (ELECTRICAS) D = 35 mm | m
05.01.02.04 | CONDUCTORES Y CABLES DE ENERGIA EN TUBERIAS
05.01.02.04.01 | ALIMENTADORES PRINCIPALES
05.01.02.04.01.05 | ALIMENTADOR: 3-1x25 mm2 N2XOH(F) + 1x25 mm2 N2XOH(N) | m
05.01.02.04.01.09 | ALIMENTADOR: 3-1x6 mm2 N2XOH(F) + 1x6 mm2 N2XOH(N) + 1x10mm2 LSOH-80 (T) | m
05.01.02.04.01.14 | ALIMENTADOR: 3-1x10 mm2 N2XOH(F) + 1x10 mm2 N2XOH(N) | m
05.01.02.04.02 | SUB ALIMENTADORES
05.01.02.04.02.01 | SUB ALIMENTADOR ALUMBRADO: 1-1x2.5mm2 LSOHX-90(F) + 1x2.5mm2 LSOHX-90(N) + 1x2.5mm2 LSOH-80(T) | m
05.01.02.04.02.02 | SUB ALIMENTADOR TOMACORRIENTE: 1-1x4mm2 LSOHX-90(F) + 1x4mm2 LSOHX-90(N) + 1x4mm2 LSOH-80(T) | m
05.01.02.04.02.03 | SUB ALIMENTADOR FUERZA: 1-1x2.5mm2 LSOHX-90(F) + 1x2.5mm2 LSOHX-90(N) + 1x2.5mm2 LSOH-80(T) | m
05.01.02.04.02.04 | SUB ALIMENTADOR FUERZA: 1-1x4mm2 LSOHX-90(F) + 1x4mm2 LSOHX-90(N) + 1x4mm2 LSOH-80(T) | m
05.01.02.04.02.06 | SUB ALIMENTADOR FUERZA: 3-1x4mm2 LSOHX-90(F) + 1x4mm2 LSOHX-90(N) + 1x4mm2 LSOH-80(T) | m
05.01.03 | TABLEROS DE DISTRIBUCION
05.01.03.01 | TABLEROS DE DISTRIBUCION NORMAL
05.01.03.01.25 | TABLERO TDN-B25, DEL TIPO EMPOTRADO, 380/220V, 3Ø+N+T, 60HZ, 24 POLOS + 8 ESPACIOS PARA INT. DIFERENCIALES | und
05.01.03.02 | TABLERO DE EMERGENCIA
05.01.03.02.18 | TABLERO TDE-B25, DEL TIPO EMPOTRADO, 380/220V, 3Ø+N+T, 60HZ, 18 POLOS + 3 ESPACIOS PARA INT. DIFERENCIALES | und
05.01.03.03 | TABLERO DE DISTRIBUCION ESTABILIZADO
05.01.03.03.26 | TABLERO TES-B25, DEL TIPO EMPOTRADO, 380/220V, 3Ø+N+T, 60HZ, 18 POLOS + 5 ESPACIOS PARA INT. DIFERENCIALES | und
05.01.03.03.27 | TABLERO BY PASS T.BYP-B25, DEL TIPO ADOSADO, 380/220V, 3Ø+N+T, 60HZ | und
05.01.03.04 | SISTEMA DE PUESTA A TIERRA
05.01.03.04.01 | EXCAVACION MANUAL PARA REDES ELECTRICAS ANCHO=0.40m; ALTO=0.70m. | m3
05.01.03.04.02 | RELLENO MANUAL CON MATERIAL PROPIO, PARA REDES ELECTRICAS ANCHO=0.40m; ALTO=0.70m | m3
05.01.03.04.03 | CEMENTO CONDUCTIVO PARA MALLA DE TIERRA RADIO A=0.10m Y H=0.10m. | m3
05.01.03.04.04 | EXCAVACION DE HUECO PARA POZO DE TIERRA H=3.00 m. | m3
05.01.03.04.05 | ELIMINACION DE MATERIAL EXCEDENTE CON EQ. DISTANCIA PROM. 37 KM. | m3
05.01.03.04.07 | POZO A TIERRA R < 10 OHM | und
05.01.03.04.08 | POZO A TIERRA R < 5 OHM | und
05.01.03.04.09 | CINTA SEÑALIZADORA AMARILLA | m
05.01.03.04.10 | CABLE LSOH DE 10 MM2 | m
05.01.03.04.11 | CABLE LSOH DE 16 MM2 | m
05.01.03.04.15 | CABLE DE COBRE DESNUDO DE 70 MM2 | m
05.01.03.04.16 | BARRA EQUIPOTENCIAL EN CAJA DE CONEXIÓN DEL TIPO ADOSADO | und
05.01.03.04.17 | BARRA DE TIERRA PARA TELECOMUNICACIONES | und
05.01.03.04.22 | TUBERIA PVC P (ELECTRICAS) D = 20 mm | m
05.01.03.04.23 | TUBERIA PVC P (ELECTRICAS) D = 25 mm | m
05.01.03.04.25 | TUBERIA METALICA EMT (ELECTRICAS) D=25 mm | m
05.01.03.04.27 | SISTEMA DE PUESTA A TIERRA PARA "BAJA TENSION" < 10 OHM | und
05.01.03.04.28 | SISTEMA DE PUESTA A TIERRA PARA "TELECOMUNICACIONES" < 5 OHM | und
05.01.03.04.30 | CABLE DE COBRE DESNUDO DE 50 MM2 | m
05.01.03.04.33 | CABLE LSOH-80 DE 25 MM2 | m
05.01.03.04.34 | CABLE LSOH-80 DE 50 MM2 | m
05.01.03.04.36 | TUBERIA METALICA EMT (ELECTRICAS) D=20 mm | m
05.01.03.05 | DISPOSITIVOS DE MANIOBRA Y PROTECCION
05.01.03.05.01 | INTERRUPTOR TERMOMAGNETICOS B-25 | und
05.01.04 | ARTEFACTOS
05.010.04.01 | LAMPARAS
05.01.04.01.24 | LUMINARIA MODULAR LED, FLUJO LUMINOSO 4000lm CON POTENCIA DE 28.5W, DIMENSIONES DE 1212x80X84mm, CUBIERTA ÓPTICA DE POLICARBONATO. CON IP65 CON TEMPERATURA DE COLOR DE 6500K, CON CRI=80, ADOSADO | und
05.01.04.01.26 | LUMINARIA LED DE 9.8W, CON FLUJO LUMINOSO DE 1100lm, CON DIAMETRO DE 166mm. MATERIAL ÓPTICA DE POLICARBONATO Y MATERIAL REFLECTOR DE POLICARBONATO, CARCASA DE POLICARBONATO, CON IP20; CON TEMPERATURA DE COLOR DE 3000K, CON CRI=80, TECHO. | und
05.01.04.01.28 | EQUIPO DE ALUMBRADO DE EMERGENCIA ADOSABLE TIPO RECARGABLE CON 2 LAMPARAS LED DE 27W C/U, 1800lm C/U, CON AUTONOMIA DE 60 MINUTOS , ENCENDIDO AL CORTE DE ENERGIA Y GRADO DE PROTECCION IP42 (INTERIORES) | und
05.01.04.01.32 | LUMINARIA LED DE 21W, CON FLUJO LUMINOSO DE 2100lm, CON DIAMETRO DE 218mm. MATERIAL ÓPTICO POLIESTIRENO, CON IP20; CON TEMPERATURA DE COLOR DE 4000K, CON CRI=80, TECHO. | und
05.01.04.01.35 | DETECTOR DE PRESENCIA DE DOBLE TECONOLOGÍA DE INFRARROJOS PASIVOS (PIR) Y ULTRA SONIDO (US), CON FUNCIONAMIENTO EN ESTADO DE ALTA FRECUENCIA O DE ULTRA SONIDO (US) PARA CONTROL DE ALUMBRADO, CON DIÁMETRO MÁXIMO DE ALCANCE DE 13 m (A 3.20 mSNPT), CON | und
05.01.04.01.36 | LUMINARIA LED DE 21W, CON FLUJO LUMINOSO DE 3100lm. DIMENSIONES DE 1138x62mm, CON CUBIERTA ÓPTICA DE POLICARBONATO, CON IP20, CON TEMPERATURA DE COLOR DE 4000K; CON CRI=80 ADOSADO EN TECHO. | und
05.01.04.01.37 | LUMINARIA LED 4200lm CON POTENCIA DE 39W, CON DIMENSIONES DE 597x597X63mm, CUBIERTA ÓPTICA DE POLIMETILENO METACRILATO; CON IP20; CON TEMPERATURA DE COLOR DE 4000K, CON CRI=80, F.C.R. | und
05.01.05 | EQUIPOS ELECTRICOS Y MECANICOS
05.01.05.03 | TRANSFORMADOR DE AISLAMIENTO 15KVA, 380/380V, 60HZ | und
05.01.05.06 | UPS 10KVA, 380/380V, 60HZ | und
05.01.08 | PRUEBAS DE AISLAMIENTO Y RESISTIVIDAD
05.01.08.01 | PRUEBAS DE NIVELES DE AISLAMIENTO DE TABLEROS | und
05.01.08.02 | PRUEBAS DE AISLAMIENTO DE ALIMENTADORES DE BAJA TENSION | und
05.01.08.03 | PRUEBAS DE CONTINUIDAD EN ALIMENTADORES DE BAJA TENSION | und
05.01.08.04 | PRUEBAS DE SISTEMA DE ILUMINACION | und
05.01 | EXT 06-07-08-09 - PICADEROS CIRCULARES
05.01.01 | SALIDAS PARA ALUMBRADO, TOMACORRIENTES, FUERZA Y SEÑALES DEBILES
05.01.01.01 | SALIDAS
05.01.01.01.01 | SALIDAS PARA ALUMBRADO
05.01.01.01.01.01 | SALIDA PARA ALUMBRADO ADOSADO EN TECHO (TUBERIA PVC-P DE 20 mm) | pto
05.01.01.01.01.04 | SALIDA PARA ALUMBRADO DE EMERGENCIA EMPOTRADO EN PARED. (TUBERIA PVC-P DE 20mm) | pto
05.01.01.01.02 | SALIDA PARA INTERRUPTORES
05.01.01.01.02.01 | SALIDA PARA INTERRUPTOR UNIPOLAR SIMPLE (16A,250V), TIPO BALANCIN | pto
05.01.01.01.03 | SALIDA PARA TOMACORRIENTES
05.01.01.01.03.13 | SALIDA PARA TOMACORRIENTE DE TENSIÓN ESTABILIZADA E ININTERRUMPIDA, BIPOLAR DOBLE UNIVERSAL CON ALBEOLOS PROTEGIDOS 250V, 16A CON TOMA A TIERRA, DADOS COLOR NARANJA. EMPOTRADO EN MURO. H=1.80m | pto
05.01.01.01.03.16 | SALIDA PARA TOMACORRIENTE DE USO EMERGENCIA, TIPO BIPOLAR DOBLE UNIVERSAL CON ALBEOLOS PROTEGIDOS 250V,16A CON TOMA A TIERRA. DADOS COLOR ROJO. EMPOTRADO EN MURO. H=0.40m. | pto
05.01.01.01.04 | SALIDA DE FUERZA AIRE ACONDICIONADO
05.01.01.01.04.01 | SALIDA DE FUERZA PARA UED Y UCD
05.01.01.01.04.01.37 | SALIDA DE FUERZA PARA UED-EX08.1-01 Y UCD-EX08.1-01: 3-1x4mm2 LSOHX-90(F) + 1x4mm2 LSOHX-90(N) +1x4mm2 LSOH-80(T) - 20mmØ PVC-P / EMT | pto
05.01.01.01.04.04 | SALIDA DE FUERZA VARIOS
05.01.01.01.04.04.02 | SALIDA DE FUERZA PARA GABINETE: 1-1x4mm2 LSOHX-90(F) + 1x4mm2 LSOHX-90(N) + 1x4mm2 LSOH-80(T) 20mmØ PVC-P/BANDEJA | pto
05.01.01.01.04.04.11 | SALIDA PARA CONTROL DE ACCESO: 1-1x2.5mm2 LSOHX-90(F) + 1x2.5mm2 LSOHX-90(N) + 1x2.5mm2 LSOH-80(T) - 20mmØ PVC-P | pto
05.01.01.01.04.04.12 | SALIDA PARA BMS: 1-1x2.5mm2 LSOHX-90(F) + 1x2.5mm2 LSOHX-90(N) + 1x2.5mm2 LSOH-80(T) - 20mmØ PVC-P | pto
05.01.01.01.04.04.16 | SALIDA DE FUERZA PARA CAMINADOR ELECTRICO: 3-1x4mm2 LSOHX-90(F) +1x4mm2 LSOH-80(T) - 20mmØ PVC-P/EMT | pto
05.01.01.01.04.04.18 | SALIDA DE FUERZA PARA CONTROLADOR CENTRALIZADO 1-1x2.5mm2 LSOHX-90(F) + 1x2.5mm2 LSOHX-90(N) + 1x2.5mm2 LSOH-80(T) - 20mm? PVC-P | pto
05.01.01.01.04.05 | SALIDA PARA SEÑALES DEBILES
05.01.01.01.04.05.01 | SALIDA PARA ALIMENTACIÓN ELÉCTRICA DE TERMOSTATO | pto
05.01.01.01.05 | CAJAS DE PASE
05.01.01.01.05.01 | CAJAS DE PASE PARA ALUMBRADO INTERIOR, TOMACORRIENTES, ALIMENTADORES Y SALIDAS DE FUERZA
05.01.01.01.05.01.02 | CAJA DE PASE 100x100x50mm. EMPOTRADO EN TECHO | und
05.01.01.01.05.01.03 | CAJA DE PASE 100x100x50mm. ADOSADO EN TECHO | und
05.01.01.01.05.01.28 | CAJA DE PASE 200x200x100mm. EMPOTRADO EN MURO | und
05.01.02 | CANALIZACIONES, CONDUCTOS O TUBERIAS
05.01.02.01 | TUBERIAS EMT
05.01.02.01.01 | TUBERIA METALICA EMT (ELECTRICAS) D=20 mm | m
05.01.02.01.02 | TUBERIA METALICA EMT (ELECTRICAS) D=25 mm | m
05.01.02.02 | TUBERIAS PVC P
05.01.02.02.01 | TUBERIA PVC P (ELECTRICAS) D = 20 mm | m
05.01.02.02.02 | TUBERIA PVC P (ELECTRICAS) D = 25 mm | m
05.01.02.02.03 | TUBERIA PVC P (ELECTRICAS) D = 35 mm | m
05.01.02.04 | CONDUCTORES Y CABLES DE ENERGIA EN TUBERIAS
05.01.02.04.01 | ALIMENTADORES PRINCIPALES
05.01.02.04.01.02 | ALIMENTADOR: 3-1x10 mm2 N2XOH(F) + 1x10 mm2 N2XOH(N) + 1x10 mm2 LSOH-80(T) | m
05.01.02.04.01.03 | ALIMENTADOR: 3-1x16 mm2 N2XOH(F) + 1x16 mm2 N2XOH(N) + 1x10 mm2 LSOH-80(T) | m
05.01.02.04.02 | SUB ALIMENTADORES
05.01.02.04.02.01 | SUB ALIMENTADOR ALUMBRADO: 1-1x2.5mm2 LSOHX-90(F) + 1x2.5mm2 LSOHX-90(N) + 1x2.5mm2 LSOH-80(T) | m
05.01.02.04.02.02 | SUB ALIMENTADOR TOMACORRIENTE: 1-1x4mm2 LSOHX-90(F) + 1x4mm2 LSOHX-90(N) + 1x4mm2 LSOH-80(T) | m
05.01.02.04.02.03 | SUB ALIMENTADOR FUERZA: 1-1x2.5mm2 LSOHX-90(F) + 1x2.5mm2 LSOHX-90(N) + 1x2.5mm2 LSOH-80(T) | m
05.01.02.04.02.04 | SUB ALIMENTADOR FUERZA: 1-1x4mm2 LSOHX-90(F) + 1x4mm2 LSOHX-90(N) + 1x4mm2 LSOH-80(T) | m
05.01.02.04.02.06 | SUB ALIMENTADOR FUERZA: 3-1x4mm2 LSOHX-90(F) + 1x4mm2 LSOHX-90(N) + 1x4mm2 LSOH-80(T) | m
05.01.03 | TABLEROS DE DISTRIBUCION
05.01.03.02 | TABLERO DE EMERGENCIA
05.01.03.02.19 | TABLERO TDE-PC, DEL TIPO ADOSADO, 380/220V, 3Ø+N+T, 60HZ, 18 POLOS + 4 ESPACIOS INT. DIFERENCIALES | und
05.01.03.03 | TABLERO DE DISTRIBUCION ESTABILIZADO
05.01.03.03.28 | TABLERO TES-PC, DEL TIPO ADOSADO, 380/220V, 3Ø+N+T, 60HZ, 12 POLOS + 3 ESPACIOS INT. DIFERENCIALES | und
05.01.03.03.30 | TABLERO EMPOTRADO DE 2 POLOS | und
05.01.03.04 | SISTEMA DE PUESTA A TIERRA
05.01.03.04.01 | EXCAVACION MANUAL PARA REDES ELECTRICAS ANCHO=0.40m; ALTO=0.70m. | m3
05.01.03.04.02 | RELLENO MANUAL CON MATERIAL PROPIO, PARA REDES ELECTRICAS ANCHO=0.40m; ALTO=0.70m | m3
05.01.03.04.09 | CINTA SEÑALIZADORA AMARILLA | m
05.01.03.04.11 | CABLE LSOH DE 16 MM2 | m
05.01.03.04.17 | BARRA DE TIERRA PARA TELECOMUNICACIONES | und
05.01.03.04.19 | CAJA DE PASE EMPOTRADO EN PARED 150x150x100mm | und
05.01.03.04.22 | TUBERIA PVC P (ELECTRICAS) D = 20 mm | m
05.01.03.04.23 | TUBERIA PVC P (ELECTRICAS) D = 25 mm | m
05.01.03.04.34 | CABLE LSOH-80 DE 50 MM2 | m
05.01.03.05 | DISPOSITIVOS DE MANIOBRA Y PROTECCION
05.01.03.05.01 | INTERRUPTOR TERMOMAGNETICOS EXT 6,7,8,9 | und
05.01.04 | ARTEFACTOS
05.010.04.01 | LAMPARAS
05.01.04.01.24 | LUMINARIA MODULAR LED, FLUJO LUMINOSO 4000lm CON POTENCIA DE 28.5W, DIMENSIONES DE 1212x80X84mm, CUBIERTA ÓPTICA DE POLICARBONATO. CON IP65 CON TEMPERATURA DE COLOR DE 6500K, CON CRI=80, ADOSADO | und
05.01.04.01.28 | EQUIPO DE ALUMBRADO DE EMERGENCIA ADOSABLE TIPO RECARGABLE CON 2 LAMPARAS LED DE 27W C/U, 1800lm C/U, CON AUTONOMIA DE 60 MINUTOS , ENCENDIDO AL CORTE DE ENERGIA Y GRADO DE PROTECCION IP42 (INTERIORES) | und
05.01.04.01.29 | EQUIPO DE ALUMBRADO DE EMERGENCIA ADOSABLE TIPO RECARGABLE CON 2 LAMPARAS LED DE 27W C/U, 1800lm C/U, CON AUTONOMIA DE 60 MINUTOS , ENCENDIDO AL CORTE DE ENERGIA Y GRADO DE PROTECCION IP65 (EXTERIORES) | und
05.01.08 | PRUEBAS DE AISLAMIENTO Y RESISTIVIDAD
05.01.08.01 | PRUEBAS DE NIVELES DE AISLAMIENTO DE TABLEROS | und
05.01.08.02 | PRUEBAS DE AISLAMIENTO DE ALIMENTADORES DE BAJA TENSION | und
05.01.08.03 | PRUEBAS DE CONTINUIDAD EN ALIMENTADORES DE BAJA TENSION | und
05.01.08.04 | PRUEBAS DE SISTEMA DE ILUMINACION | und
05.01.09 | MOVIMIENTO DE TIERRAS
05.01.09.01 | EXCAVACION MANUAL PARA REDES ELECTRICAS H=0.70m; A=0.40m | m3
05.01.09.02 | RELLENO MANUAL PARA REDES ELECTRICAS CON BASE GRANULAR CBR=100% H=0.10m; A=0.40m | m3
05.01.09.03 | RELLENO MANUAL PARA REDES ELECTRICAS CON MATERIAL PROPIO H=0.55m; A=0.40mz | m3
05.01.09.04 | CONCRETO CICLOPEO F'C = 100 Kg/cm2 + 30% P.G. - CIMIENTOS CORRIDOS e=0.05m | m3
05.01.09.05 | CINTA SEÑALIZADORA AMARILLA | m
05.01.09.06 | ACARREO INTERNO DE MATERIAL EXCEDENTE | m3
05.01.09.07 | ELIMINACION DE MATERIAL EXCEDENTE | m3
05.01 | EXT10 - PICADERO PARA COMPETENCIAS
05.01.01 | SALIDAS PARA ALUMBRADO, TOMACORRIENTES, FUERZA Y SEÑALES DEBILES
05.01.01.01 | SALIDAS
05.01.01.01.01 | SALIDAS PARA ALUMBRADO
05.01.01.01.01.01 | SALIDA PARA ALUMBRADO ADOSADO EN TECHO (TUBERIA PVC-P DE 20 mm) | pto
05.01.01.01.01.04 | SALIDA PARA ALUMBRADO DE EMERGENCIA ADOSADO EN PARED. (TUBERIA PVC-P DE 20mm) | pto
05.01.01.01.01.09 | SALIDA PARA ALUMBRADO ADOSADO EN PARED (TUBERIA PVC-P DE 20mm) | pto
05.01.01.01.01.10 | SALIDA PARA ALUMBRADO DE EMERGENCIA ADOSADO EN SOPORTE METALICO (TUBERIA PVC-P DE 20mm) | pto
05.01.01.01.01.11 | SALIDA PARA ALUMBRADO ADOSADO EN SOPORTE METALICO (TUBERIA PVC-P DE 20mm) | pto
05.01.01.01.02 | SALIDA PARA INTERRUPTORES
05.01.01.01.02.01 | SALIDA PARA INTERRUPTOR UNIPOLAR SIMPLE (16A,250V), TIPO BALANCIN | pto
05.01.01.01.03 | SALIDA PARA TOMACORRIENTES
05.01.01.01.03.12 | SALIDA PARA TOMACORRIENTE DE TENSIÓN ESTABILIZADA E ININTERRUMPIDA, BIPOLAR DOBLE UNIVERSAL CON ALBEOLOS PROTEGIDOS 250V, 16A CON TOMA A TIERRA, DADOS COLOR NARANJA. EMPOTRADO EN MURO. H=1.80m | pto
05.01.01.01.03.16 | SALIDA PARA TOMACORRIENTE DE USO EMERGENCIA, TIPO BIPOLAR DOBLE UNIVERSAL CON ALBEOLOS PROTEGIDOS 250V,16A CON TOMA A TIERRA. DADOS COLOR ROJO. EMPOTRADO EN MURO. H=0.40m. | pto
05.01.01.01.04 | SALIDA DE FUERZA AIRE ACONDICIONADO
05.01.01.01.04.01 | SALIDA DE FUERZA PARA UED Y UCD
05.01.01.01.04.01.38 | SALIDA DE FUERZA PARA UCD-EX10.1-01 Y UED-EX10.1-01: 3-1x4mm2 LSOHX-90 (F) + 1x4mm2 LSOHX-90 (N) +1x4mm2 LSOH-80 (T) - 20mmØ EMT | pto
05.01.01.01.04.04 | SALIDA DE FUERZA VARIOS
05.01.01.01.04.04.02 | SALIDA DE FUERZA PARA GABINETE: 1-1x4mm2 LSOHX-90(F) + 1x4mm2 LSOHX-90(N) + 1x4mm2 LSOH-80(T) 20mmØ PVC-P/BANDEJA | pto
05.01.01.01.04.04.11 | SALIDA PARA CONTROL DE ACCESO: 1-1x2.5mm2 LSOHX-90(F) + 1x2.5mm2 LSOHX-90(N) + 1x2.5mm2 LSOH-80(T) - 20mmØ PVC-P | pto
05.01.01.01.04.04.12 | SALIDA PARA BMS: 1-1x2.5mm2 LSOHX-90(F) + 1x2.5mm2 LSOHX-90(N) + 1x2.5mm2 LSOH-80(T) - 20mmØ PVC-P | pto
05.01.01.01.04.04.18 | SALIDA DE FUERZA PARA CONTROLADOR CENTRALIZADO 1-1x2.5mm2 LSOHX-90(F) + 1x2.5mm2 LSOHX-90(N) + 1x2.5mm2 LSOH-80(T) - 20mm? PVC-P | pto
05.01.01.01.04.05 | SALIDA PARA SEÑALES DEBILES
05.01.01.01.04.05.01 | SALIDA PARA ALIMENTACIÓN ELÉCTRICA DE TERMOSTATO | pto
05.01.01.01.05 | CAJAS DE PASE
05.01.01.01.05.01 | CAJAS DE PASE PARA ALUMBRADO INTERIOR, TOMACORRIENTES, ALIMENTADORES Y SALIDAS DE FUERZA
05.01.01.01.05.01.01 | CAJA DE PASE 100x100x50mm. EMPOTRADO EN MURO | und
05.01.01.01.05.01.02 | CAJA DE PASE 100x100x50mm. EMPOTRADO EN TECHO | und
05.01.01.01.05.01.03 | CAJA DE PASE 100x100x50mm. ADOSADO EN TECHO | und
05.01.01.01.05.01.17 | JUNTA DE DILATACION PARA TUBERIA PVC-P | und
05.01.01.01.05.01.18 | CAJA DE PASE 100x100x50mm. ADOSADO EN PARED | und
05.01.01.01.05.01.20 | CAJA DE PASE 200x200x100mm. ADOSADO EN PARED | und
05.01.01.01.05.01.21 | CAJA DE PASE 250x250x100mm. ADOSADO EN PARED | und
05.01.01.01.05.01.22 | CAJA DE PASE 150x150x100mm. EMPOTRADO EN MURO | und
05.01.01.01.05.01.23 | CAJA DE PASE 250x250x100mm. EMPOTRADO EN MURO. | und
05.01.02 | CANALIZACIONES, CONDUCTOS O TUBERIAS
05.01.02.01 | TUBERIAS EMT
05.01.02.01.01 | TUBERIA METALICA EMT (ELECTRICAS) D=20 mm | m
05.01.02.02 | TUBERIAS PVC P
05.01.02.02.01 | TUBERIA PVC P (ELECTRICAS) D = 20 mm | m
05.01.02.02.03 | TUBERIA PVC P (ELECTRICAS) D = 35 mm | m
05.01.02.04 | CONDUCTORES Y CABLES DE ENERGIA EN TUBERIAS
05.01.02.04.01 | ALIMENTADORES PRINCIPALES
05.01.02.04.01.01 | ALIMENTADOR: 3-1x6 mm2 N2XOH(F) + 1x6 mm2 N2XOH(N) + 1x6 mm2 LSOH-80(T) | m
05.01.02.04.01.02 | ALIMENTADOR: 3-1x10 mm2 N2XOH(F) + 1x10 mm2 N2XOH(N) + 1x10 mm2 LSOH-80(T) | m
05.01.02.04.02 | SUB ALIMENTADORES
05.01.02.04.02.01 | SUB ALIMENTADOR ALUMBRADO: 1-1x2.5mm2 LSOHX-90(F) + 1x2.5mm2 LSOHX-90(N) + 1x2.5mm2 LSOH-80(T) | m
05.01.02.04.02.02 | SUB ALIMENTADOR TOMACORRIENTE: 1-1x4mm2 LSOHX-90(F) + 1x4mm2 LSOHX-90(N) + 1x4mm2 LSOH-80(T) | m
05.01.02.04.02.03 | SUB ALIMENTADOR FUERZA: 1-1x2.5mm2 LSOHX-90(F) + 1x2.5mm2 LSOHX-90(N) + 1x2.5mm2 LSOH-80(T) | m
05.01.02.04.02.06 | SUB ALIMENTADOR FUERZA: 3-1x4mm2 LSOHX-90(F) + 1x4mm2 LSOHX-90(N) + 1x4mm2 LSOH-80(T) | m
05.01.03 | TABLEROS DE DISTRIBUCION
05.01.03.02 | TABLERO DE EMERGENCIA
05.01.03.02.20 | TABLERO TDE-EXT10, DEL TIPO EMPOTRADO, 380/220V, 3Ø+N+T, 60HZ, 18 POLOS + 4 ESPACIOS PARA INT DIFERENCIALES | und
05.01.03.03 | TABLERO DE DISTRIBUCION ESTABILIZADO
05.01.03.03.29 | TABLERO TES-EXT10, DEL TIPO EMPOTRADO, 380/220V, 3Ø+N+T, 60HZ, 12 POLOS + 3 ESPACIOS PARA INT DIFERENCIALES | und
05.01.03.03.30 | TABLERO EMPOTRADO DE 2 POLOS | und
05.01.03.04 | SISTEMA DE PUESTA A TIERRA
05.01.03.04.10 | CABLE LSOH DE 10 MM2 | m
05.01.03.04.11 | CABLE LSOH DE 16 MM2 | m
05.01.03.04.17 | BARRA DE TIERRA PARA TELECOMUNICACIONES | und
05.01.03.04.19 | CAJA DE PASE EMPOTRADO EN PARED 150x150x100mm | und
05.01.03.04.23 | TUBERIA PVC P (ELECTRICAS) D = 25 mm | m
05.01.03.04.30 | CABLE LSOH-80 DE 50 MM2 | m
05.01.03.05 | DISPOSITIVOS DE MANIOBRA Y PROTECCION
05.01.03.05.01 | INTERRUPTOR TERMOMAGNETICOS EXT 10 | und
05.01.04 | ARTEFACTOS
05.010.04.01 | LAMPARAS
05.01.04.01.24 | LUMINARIA MODULAR LED, FLUJO LUMINOSO 4000lm CON POTENCIA DE 28.5W, DIMENSIONES DE 1212x80X84mm, CUBIERTA ÓPTICA DE POLICARBONATO. CON IP65 CON TEMPERATURA DE COLOR DE 6500K, CON CRI=80, ADOSADO | und
05.01.04.01.25 | LUMINARIA MODULAR LED, FLUJO LUMINOSO 5700lm CON POTENCIA DE 43W, DIMENSIONES DE 1511x80X83mm, CUBIERTA ÓPTICA DE POLICARBONATO. CON IP65 E IK08, CON TEMPERATURA DE COLOR DE 4000K, CON CRI=80, ADOSADO EN TECHO | und
05.01.04.01.28 | EQUIPO DE ALUMBRADO DE EMERGENCIA ADOSABLE TIPO RECARGABLE CON 2 LAMPARAS LED DE 27W C/U, 1800lm C/U, CON AUTONOMIA DE 60 MINUTOS , ENCENDIDO AL CORTE DE ENERGIA Y GRADO DE PROTECCION IP42 (INTERIORES) | und
05.01.04.01.29 | EQUIPO DE ALUMBRADO DE EMERGENCIA ADOSABLE TIPO RECARGABLE CON 2 LAMPARAS LED DE 27W C/U, 1800lm C/U, CON AUTONOMIA DE 60 MINUTOS , ENCENDIDO AL CORTE DE ENERGIA Y GRADO DE PROTECCION IP65 (EXTERIORES) | und
05.01.04.01.33 | LUMINARIA LED DE 2389 lm, POTENCIA 22.6W, CRI=80, TEMPERATURA DE COLOR DE 4000K CON CARCASA DE ALUMINIO FUNDIDO Y CON IP65 E IK09, CON DIMENSIONES 270x300mm, DE MONTAJE EN PARED H=2.30m. | und
05.01.07 | ACCESORIOS PARA INSTALACION DE LUMINARIAS EXTERIOR
05.01.07.01 | SUMINISTRO E INSTALACION DE PERFIL DE ACERO 2"X2"X2.00m DE LONGITUD, INCLUIDO ACCESORIOS DE INSTALACION | und
05.01.08 | PRUEBAS DE AISLAMIENTO Y RESISTIVIDAD
05.01.08.01 | PRUEBAS DE NIVELES DE AISLAMIENTO DE TABLEROS | und
05.01.08.02 | PRUEBAS DE AISLAMIENTO DE ALIMENTADORES DE BAJA TENSION | und
05.01.08.03 | PRUEBAS DE CONTINUIDAD EN ALIMENTADORES DE BAJA TENSION | und
05.01.08.04 | PRUEBAS DE SISTEMA DE ILUMINACION | und
05.01.09 | MOVIMIENTO DE TIERRAS
05.01.09.01 | EXCAVACION MANUAL PARA REDES ELECTRICAS H=0.70m; A=0.40m | m3
05.01.09.02 | RELLENO MANUAL PARA REDES ELECTRICAS CON BASE GRANULAR CBR=100% H=0.10m; A=0.40m | m3
05.01.09.03 | RELLENO MANUAL PARA REDES ELECTRICAS CON MATERIAL PROPIO H=0.55m; A=0.40mz | m3
05.01.09.04 | CONCRETO CICLOPEO F'C = 100 Kg/cm2 + 30% P.G. - CIMIENTOS CORRIDOS e=0.05m | m3
05.01.09.05 | CINTA SEÑALIZADORA AMARILLA | m
05.01.09.06 | ACARREO INTERNO DE MATERIAL EXCEDENTE | m3
05.01.09.07 | ELIMINACION DE MATERIAL EXCEDENTE | m3