## UT6
07 | INSTALACIONES MECANICAS
07.01 | BLOQUE 10, 11, 12, 13 - CANCHA DE TENIS Y LOSAS DEPORTIVAS
07.01.01 | SISTEMA DE AIRE ACONDICIONADO Y VENTILACION MECANICA
07.01.01.01 | SISTEMA DE AIRE ACONDICIONADO
07.01.01.01.02 | EQUIPOS SPLIT
07.01.01.01.02.50 | SUMINISTRO E INSTALACION DE EQUIPO SPLIT PARED (UED-B11.1-01/UCD-B11.1-01) TIPO FRÍO SOLO 12000 BTU/H; UED= 0.2KW-220V-1F-60Hz;UCD=1.2KW--220V-1F-60Hz; UED/UCD: 11.4/26.7 KG | und
07.01.01.01.02.51 | SUMINISTRO E INSTALACION DE EQUIPO SPLIT PARED (UED-B12.1-01/UCD-B12.1-01) TIPO FRÍO SOLO 18000 BTU/H; UED= 0.2KW-220V-1F-60Hz;UCD=2.0KW--220V-1F-60Hz; UED/UCD: 13.2/33.0 KG | und
07.01.03 | TUBERIAS DE COBRE PARA AIRE ACONDICIONADO
07.01.03.01 | TUBERIA DE COBRE TIPO L DE 1/4" | m
07.01.03.03 | TUBERIA DE COBRE TIPO L DE 1/2" | m
07.01.04 | ACCESORIOS DE COBRE PARA AIRE ACONDICIONADO
07.01.04.01 | CODO DE COBRE 1/4" X 90º | und
07.01.04.03 | CODO DE COBRE 1/2" X 90º | und
07.01.07 | ACCESORIOS COMPLEMENTARIOS DE AIRE ACONDICIONADO
07.01.07.01 | TERMOSTATO PARA CONTROL DE UN SOLO EQUIPO DE A.A. | und
07.01.07.09 | TRANSPORTE, IZAJE Y DESPLAZAMIENTO E INSTALACION DE EQUIPOS DE AIRE ACONDICIONADO | und
07.01.07.19 | SOPORTE CON ANGULO DE MONTAJE EN PARED DE EQUIPO CONDENSADOR | und
07.01.07.20 | ABRAZADERAS PARA TUBERIAS C/ ACCES. DE FIJACION | und
07.01.08 | PRUEBAS Y BALANCEO DEL SISTEMA DE AIRE ACONDICIONADO
07.01.08.01 | PRUEBAS Y BALANCEO DEL SISTEMA DE AIRE ACONDICIONADO | und
07.01 | BLOQUE 27 - SUBESTACION 02
07.01.01 | SISTEMA DE AIRE ACONDICIONADO Y VENTILACION MECANICA
07.01.01.01 | SISTEMA DE AIRE ACONDICIONADO
07.01.01.01.02 | EQUIPOS SPLIT
07.01.01.01.02.52 | SUMINISTRO E INSTALACION DE EQUIPO SPLIT PARED (UED-B27-01/UCD-B27-01) TIPO FRÍO SOLO 18000 BTU/H; UED= 0.2KW-220V-1F-60Hz;UCD=2.0KW--220V-1F-60Hz; UED/UCD: 13.2/33.0 KG | und
07.01.02 | EQUIPOS DE VENTILACION MECANICA
07.01.02.07 | EQUIPOS DE INYECTOR AXIAL
07.01.02.07.01 | SUMINISTRO E INSTALACION DE INYECTOR AXIAL (IA-B27.01) 2160 CFM;220V-1F-60Hz | und
07.01.02.07.02 | SUMINISTRO E INSTALACION DE INYECTOR AXIAL (IA-B27.02) 1090 CFM;220V-1F-60Hz | und
07.01.02.07.03 | SUMINISTRO E INSTALACION DE INYECTOR AXIAL (IA-B27.03) 2225 CFM;220V-1F-60Hz | und
07.01.02.08 | EQUIPOS DE EXTRACCION AXIAL
07.01.02.08.01 | SUMINISTRO E INSTALACION DE EXTRACTOR AXIAL (EA-B27.01) 2160 CFM;220V-1F-60Hz | und
07.01.02.08.02 | SUMINISTRO E INSTALACION DE EXTRACTOR AXIAL (EA-B27.02) 1090 CFM;220V-1F-60Hz | und
07.01.02.08.03 | SUMINISTRO E INSTALACION DE EXTRACTOR AXIAL (EA-B27.03) 2225 CFM;220V-1F-60Hz | und
07.01.03 | TUBERIAS DE COBRE PARA AIRE ACONDICIONADO
07.01.03.01 | TUBERIA DE COBRE TIPO L DE 1/4" | m
07.01.03.03 | TUBERIA DE COBRE TIPO L DE 1/2" | m
07.01.04 | ACCESORIOS DE COBRE PARA AIRE ACONDICIONADO
07.01.04.01 | CODO DE COBRE 1/4" X 90º | und
07.01.04.03 | CODO DE COBRE 1/2" X 90º | und
07.01.05 | DUCTOS Y AISLAMIENTO
07.01.05.01 | DUCTOS METALICOS | kg
07.01.05.02 | DUCTO DE FIERRO NEGRO | kg
07.01.05.03 | SOMBRERO TIPO CHINO | und
07.01.06 | DIFUSORES
07.01.06.04 | DIFUSOR 22"X22" | und
07.01.07 | ACCESORIOS COMPLEMENTARIOS DE AIRE ACONDICIONADO
07.01.07.01 | TERMOSTATO PARA CONTROL DE UN SOLO EQUIPO DE A.A. | und
07.01.07.07 | SOPORTE METALICO PARA DUCTOS Y TUBERIAS EN TECHO C/ ACCES. DE FIJACION | und
07.01.07.09 | TRANSPORTE, IZAJE Y DESPLAZAMIENTO E INSTALACION DE EQUIPOS DE AIRE ACONDICIONADO | und
07.01.07.19 | SOPORTE CON ANGULO DE MONTAJE EN PARED DE EQUIPO CONDENSADOR | und
07.01.07.21 | BOTONERA | und
07.01.07.54 | DAMPERS CORTA FUEGO 26"x26" | und
07.01.07.55 | DAMPERS CORTA FUEGO 22"x22" | und
07.01.08 | PRUEBAS Y BALANCEO DEL SISTEMA DE AIRE ACONDICIONADO
07.01.08.01 | PRUEBAS Y BALANCEO DEL SISTEMA DE AIRE ACONDICIONADO | und
07.01.10 | REJILLA DE EXTRACCION
07.01.10.02 | REJILLA DE EXTRACCION 22"X22" | und
07.01.15 | SISTEMA DE PETROLEO
07.01.15.01 | EQUIPOS DE ALMACENAMIENTO DE PETROLEO
07.01.15.01.01 | TANQUE DE SUMINISTRO DIARIO 200 GALONES(INCLUYE ACCESORIOS) | und
07.01.15.02 | TUBERIAS PARA DISTRICION DE PETROLEO
07.01.15.02.01 | TUBERIA SCH - 40 DE 1/2" PETROLEO | m
07.01.15.03 | ACCESORIOS PARA DISTRIBUCION DE PETROLEO
07.01.15.03.01 | VALVULA DE CORTE 1/2" Ø | und
07.01.15.03.02 | VALVULA DE DRENAJE 1/2" Ø | und
07.01.15.03.03 | CODO SCH - 40 1/2" | und
07.01.15.03.04 | TEE SCCH - 40 1/2" | und
07.01 | BLOQUE 28 - SUBESTACION 03
07.01.01 | SISTEMA DE AIRE ACONDICIONADO Y VENTILACION MECANICA
07.01.01.01 | SISTEMA DE AIRE ACONDICIONADO
07.01.01.01.02 | EQUIPOS SPLIT
07.01.01.01.02.53 | SUMINISTRO E INSTALACION DE EQUIPO SPLIT PARED (UED-B28-01/UCD-B28-01) TIPO FRÍO SOLO 18000 BTU/H; UED= 0.2KW-220V-1F-60Hz;UCD=2.0KW--220V-1F-60Hz; UED/UCD: 13.2/33.0 KG | und
07.01.02 | EQUIPOS DE VENTILACION MECANICA
07.01.02.07 | EQUIPOS DE INYECTOR AXIAL
07.01.02.07.04 | SUMINISTRO E INSTALACION DE INYECTOR AXIAL (IA-B28.01) 1430 CFM;220V-1F-60Hz | und
07.01.02.07.05 | SUMINISTRO E INSTALACION DE INYECTOR AXIAL (IA-B28.02) 940 CFM;220V-1F-60Hz | und
07.01.02.07.06 | SUMINISTRO E INSTALACION DE INYECTOR AXIAL (IA-B28.03) 1830 CFM,220V-1F-60Hz | und
07.01.02.08 | EQUIPOS DE EXTRACCION AXIAL
07.01.02.08.04 | SUMINISTRO E INSTALACION DE EXTRACTOR AXIAL (EA-B28.01) 1430 CFM;220V-1F-60Hz | und
07.01.02.08.05 | SUMINISTRO E INSTALACION DE EXTRACTOR AXIAL (EA-B28.02) 940 CFM; 220V-1F-60Hz | und
07.01.02.08.06 | SUMINISTRO E INSTALACION DE EXTRACTOR AXIAL (EA-B28.03) 1830 CFM;220V-1F-60Hz | und
07.01.03 | TUBERIAS DE COBRE PARA AIRE ACONDICIONADO
07.01.03.01 | TUBERIA DE COBRE TIPO L DE 1/4" | m
07.01.03.03 | TUBERIA DE COBRE TIPO L DE 1/2" | m
07.01.04 | ACCESORIOS DE COBRE PARA AIRE ACONDICIONADO
07.01.04.01 | CODO DE COBRE 1/4" X 90º | und
07.01.04.03 | CODO DE COBRE 1/2" X 90º | und
07.01.05 | DUCTOS Y AISLAMIENTO
07.01.05.01 | DUCTOS METALICOS | kg
07.01.05.02 | DUCTO DE FIERRO NEGRO | kg
07.01.05.03 | SOMBRERO TIPO CHINO | und
07.01.06 | DIFUSORES
07.01.06.05 | DIFUSOR 20"X20" | und
07.01.07 | ACCESORIOS COMPLEMENTARIOS DE AIRE ACONDICIONADO
07.01.07.01 | TERMOSTATO PARA CONTROL DE UN SOLO EQUIPO DE A.A. | und
07.01.07.07 | SOPORTE INCL ACC DE FIJACION PARA DUCTOS | und
07.01.07.09 | TRANSPORTE, IZAJE Y DESPLAZAMIENTO E INSTALACION DE EQUIPOS DE AIRE ACONDICIONADO | und
07.01.07.19 | SOPORTE CON ANGULO DE MONTAJE EN PARED DE EQUIPO CONDENSADOR | und
07.01.07.21 | BOTONERA | und
07.01.07.54 | DAMPERS CORTA FUEGO 26"x26" | und
07.01.07.55 | DAMPERS CORTA FUEGO 22"x22" | und
07.01.08 | PRUEBAS Y BALANCEO DEL SISTEMA DE AIRE ACONDICIONADO
07.01.08.01 | PRUEBAS Y BALANCEO DEL SISTEMA DE AIRE ACONDICIONADO | und
07.01.10 | REJILLA DE EXTRACCION
07.01.10.02 | REJILLA DE EXTRACCION 20"x20" | und
07.01.15 | SISTEMA DE PETROLEO
07.01.15.01 | EQUIPOS DE ALMACENAMIENTO DE PETROLEO
07.01.15.01.02 | TANQUE DE RESERVA DE PETROLEO DE 55 GALONES (INCLUYE ACCESORIOS PARA SUMINISTRO DE PETROLEO) | und
07.01 | BLOQUE 30 - SUBESTACION 04
07.01.01 | SISTEMA DE AIRE ACONDICIONADO Y VENTILACION MECANICA
07.01.01.01 | SISTEMA DE AIRE ACONDICIONADO
07.01.01.01.02 | EQUIPOS SPLIT
07.01.01.01.02.54 | SUMINISTRO E INSTALACION DE EQUIPO SPLIT PARED (UED-B30-01/UCD-B30-01) TIPO FRÍO SOLO 18000 BTU/H; UED= 0.2KW-220V-1F-60Hz;UCD=2.0KW--220V-1F-60Hz; UED/UCD: 13.2/33.0 KG | und
07.01.02 | EQUIPOS DE VENTILACION MECANICA
07.01.02.07 | EQUIPOS DE INYECTOR AXIAL
07.01.02.07.07 | SUMINISTRO E INSTALACION DE INYECTOR AXIAL (IA-B30.01) 1940 CFM; 220V-1F-60Hz | und
07.01.02.07.08 | SUMINISTRO E INSTALACION DE INYECTOR AXIAL (IA-B30.02) 1100 CFM; 220V-1F-60Hz | und
07.01.02.07.09 | SUMINISTRO E INSTALACION DE INYECTOR AXIAL (IA-B30.03) 1975 CFM; 220V-1F-60Hz | und
07.01.02.08 | EQUIPOS DE EXTRACCION DE AIRE
07.01.02.08.07 | SUMINISTRO E INSTALACION DE EXTRACTOR AXIAL (EA-B30.01) 1940 CFM; 220V-1F-60Hz | und
07.01.02.08.08 | SUMINISTRO E INSTALACION DE EXTRACTOR AXIAL (EA-B30.02) 1100 CFM; 220V-1F-60Hz | und
07.01.02.08.09 | SUMINISTRO E INSTALACION DE EXTRACTOR AXIAL (EA-B30.03) 1975 CFM; 220V-1F-60Hz | und
07.01.03 | TUBERIAS DE COBRE PARA AIRE ACONDICIONADO
07.01.03.01 | TUBERIA DE COBRE TIPO L DE 1/4" | m
07.01.03.03 | TUBERIA DE COBRE TIPO L DE 1/2" | m
07.01.04 | ACCESORIOS DE COBRE PARA AIRE ACONDICIONADO
07.01.04.01 | CODO DE COBRE 1/4" X 90º | und
07.01.04.03 | CODO DE COBRE 1/2" X 90º | und
07.01.05 | DUCTOS Y AISLAMIENTO
07.01.05.01 | DUCTOS METALICOS | kg
07.01.05.02 | DUCTO DE FIERRO NEGRO | kg
07.01.05.03 | SOMBRERO TIPO CHINO | und
07.01.06 | DIFUSORES
07.01.06.04 | DIFUSOR 22"X22" | und
07.01.07 | ACCESORIOS COMPLEMENTARIOS DE AIRE ACONDICIONADO
07.01.07.01 | TERMOSTATO PARA CONTROL DE UN SOLO EQUIPO DE A.A. | und
07.01.07.07 | SOPORTE METALICO PARA DUCTOS Y TUBERIAS EN TECHO C/ ACCES. DE FIJACION | und
07.01.07.09 | TRANSPORTE, IZAJE Y DESPLAZAMIENTO E INSTALACION DE EQUIPOS DE AIRE ACONDICIONADO | und
07.01.07.19 | SOPORTE CON ANGULO DE MONTAJE EN PARED DE EQUIPO CONDENSADOR | und
07.01.07.21 | BOTONERA | und
07.01.07.54 | DAMPERS CORTA FUEGO 26"x26" | und
07.01.07.55 | DAMPERS CORTA FUEGO 22"x22" | und
07.01.08 | PRUEBAS Y BALANCEO DEL SISTEMA DE AIRE ACONDICIONADO
07.01.08.01 | PRUEBAS Y BALANCEO DEL SISTEMA DE AIRE ACONDICIONADO | und
07.01.10 | REJILLA DE EXTRACCION
07.01.10.03 | REJILLA DE EXTRACCION 22"X22" | und
07.01.15 | SISTEMA DE PETROLEO
07.01.15.01 | EQUIPOS DE ALMACENAMIENTO DE PETROLEO
07.01.15.01.02 | TANQUE DE RESERVA DE PETROLEO DE 55 GALONES (INCLUYE ACCESORIOS PARA SUMINISTRO DE PETROLEO) | und